## Worksheet
EX-BPS 40S-1-C
Bestelvoorbeeld
Typebenaming van het product | EX-BPS 40S-1-C
Artikelnummer (bestelnummer) | 103031813
EAN (Europees Artikel Nummer) | 4030661527833
eCl@ss number, version 12.0 | 27-27-26-06
eCl@ss number, version 11.0 | 27-27-24-04
eCl@ss nummer, versie 9.0 | 27-27-24-04
ETIM number, version 7.0 | EC001487
ETIM number, version 6.0 | EC001487
Explosiebeveiliging
Explosiebeveiligingszones | 22
Verklaring van de fabricant | ATEX Zone 2 en 22
Verklaring van de fabricant, zones | 2
Algemene gegevens
Materiaal van de behuizing | Edelstaal (V4A)
Brutogewicht | 145 g
Algemene gegevens - Eigenschappen
Verdekte tapgaten aan de achterkant | Ja
Mechanische gegevens - Afmetingen
Lengte van de bedieningsmagneet | 88 mm
Breedte van de bedieningsmagneet | 27 mm
Hoogte van de bedieningsmagneet | 14 mm
Schmersal Belgium, Nieuwlandlaan 73, 3200 Aarschot
De genoemde gegevens en informatie zijn zorgvuldig gecontroleerd. Afbeeldingen kunnen afwijken van het origineel. Verdere technische gegevens zijn te vinden in de handleiding. Technische wijzigingen en fouten voorbehouden.
Gegenereerd op 6/02/2025 19:28