## Worksheet
IFL 4-12L-10P
metaalbehuizing 3 draads DC Lange bouwvorm Bouwvorm M12
Bestelvoorbeeld
Opmerking (leverbaarheid) | Niet meer verkrijgbaar!
Typebenaming van het product | IFL 4-12L-10P
Artikelnummer (bestelnummer) | 101114023
EAN (Europees Artikel Nummer) | 4030661021386
eCl@ss number, version 12.0 | 27-27-40-01
eCl@ss number, version 11.0 | 27-27-01-01
eCl@ss nummer, versie 9.0 | 27-27-01-01
ETIM number, version 7.0 | EC002714
ETIM number, version 6.0 | EC002714
Certificeringen - Voorschriften
Certificaten | CCC
Algemene gegevens
Voorschriften | DIN VDE 0660-208 EN IEC 60947-5-2
Bouwvorm van de behuizing | Cilinder, schroefdraad
Inbouwcondities (mechanische) | niet vlak
Materiaal van de behuizing | Messing
Materiaal van de bekleding van de behuizing | vernikkeld
Actief vlak | Kunststof
Materiaal van de moeren | vernikkeld messing
Brutogewicht | 100 g
Algemene gegevens - Eigenschappen
Geïntegreerde weergave, status | Ja
Aantal kabeladers | 3
Mechanische gegevens
Aandraaimoment van de moeren, maximum | 15 Nm
Opmerking (aandraaimoment van de moeren) | In de zone van de kern: max. 500 Ncm
Mechanische gegevens - schakelafstanden volgens EN IEC 60947-5-3
Schakelafstand | 4 mm
Mechanische gegevens - Aansluittechniek
Lengte van de kabel | 2 m
aansluitwijze | Kabel
Aderdoorsnede | 0,34 mm2
Materiaal van de kabelmantel | PVC
Mechanische gegevens - Afmetingen
ISO-schroefdraad van de sensor | M12
Sleutelwijdte, bekwijdte | 17 SW
Lengte van de sensor | 71 mm
Omgevingsvoorwaarden
Afdichtingsgraad | IP67
Ambient temperature | -25 ... +70 °C
Beschermklasse | 0
Elektrische gegevens
Type of voltage range | DC
No-load supply current I0, typical | 3 mA
Rated operating voltage | 10 ... 30 VDC
Nominale bedrijfsstroom | 200 mA
Schakelelement | Maakcontact (NO)
Geïntegreerde afgeschermde bekabeling | inductieve belasting Ompolingsbeveiliging Overlastbeveiliging Kortsluitbeveiliging
Schakelfrequentie, ca. | 500 Hz
Elektrische gegevens - Digitale uitgang
Spanningsval Ud, maximum | 1,2 V
Stroom bij spanningsval Ud | 0,2 A
Uitvoering | p-schakeling
Statusindicatie
Opmerking (geïntegreerde weergave, status) | gele LED
Opmerking
Opmerking (algemeen) | In plaats van de moeren kan ook een zadelklem geleverd worden.
Schmersal Belgium, Nieuwlandlaan 73, 3200 Aarschot
De genoemde gegevens en informatie zijn zorgvuldig gecontroleerd. Afbeeldingen kunnen afwijken van het origineel. Verdere technische gegevens zijn te vinden in de handleiding. Technische wijzigingen en fouten voorbehouden.
Gegenereerd op 19/11/2024 15:53