## Worksheet
RL
Opdruk met gloeilampsymbool
Bestelvoorbeeld
Typebenaming van het product | RL
Artikelnummer (bestelnummer) | 101190088
EAN (Europees Artikel Nummer) | 4030661448794
eCl@ss number, version 12.0 | 27-37-12-09
eCl@ss number, version 11.0 | 27-37-12-09
eCl@ss nummer, versie 9.0 | 27-37-12-09
ETIM number, version 7.0 | EC000204
ETIM number, version 6.0 | EC000204
Certificeringen - Voorschriften
Certificaten | cURus
Algemene gegevens
Voorschriften | EN IEC 60947-5-1 EN IEC 60947-1
Klimaatbelasting | IEC 60068-2-30
Inbouwcondities (mechanische) | naar keuze
Materiaal van de behuizing | Kunststof, glasvezelversterkte thermoplast, zelfdovend
Brutogewicht | 35 g
Mechanische gegevens
Montage-instructies | opsteekbaar
Bevestiging | Bajonet
Positie montageflens | 3
Mechanische gegevens - Aansluittechniek
Klembenaming | EN 50005 EN 50013
aansluitwijze | Schraubanschluss M20 x 1.5
Draaddoorsnede, minimum | 0,5 mm², stijf 0,5 mm², flexibel
Kabeldoorsnede, maximum | 2,5 mm², stijf 1,5 mm², flexibel
Aandraaimoment van de klemmen | 1 Nm
Mechanische gegevens - Afmetingen
Lengte | 46 mm
Breedte | 10 mm
Diepte | 45 mm
Omgevingsvoorwaarden
Beschermingsgraad van de klemmen of aansluitingen | IP20
Ambient temperature | -25 ... +75 °C
schokbestendig | 30 g / 18 ms
trillingsvastheid | 20 g / 10 ... 150 Hz
Omgevingsvoorwaarden - Isolatieparameters
Vervuilingsgraad volgens IEC/EN 60947-1 | 3
Elektrische gegevens
Rated operating voltage | 250 VAC
Schmersal Belgium, Nieuwlandlaan 73, 3200 Aarschot
De genoemde gegevens en informatie zijn zorgvuldig gecontroleerd. Afbeeldingen kunnen afwijken van het origineel. Verdere technische gegevens zijn te vinden in de handleiding. Technische wijzigingen en fouten voorbehouden.
Gegenereerd op 7/11/2024 12:37