## Worksheet
NDLGN
hygiënisch design Afdichtingsgraad IP69K Inbouwdiameter Ø 22,3 mm
Bestelvoorbeeld
Typebenaming van het product | NDLGN
Artikelnummer (bestelnummer) | 101163547
EAN (Europees Artikel Nummer) | 4250116200481
eCl@ss number, version 12.0 | 27-37-12-10
eCl@ss number, version 11.0 | 27-37-12-10
eCl@ss nummer, versie 9.0 | 27-37-12-10
ETIM number, version 7.0 | EC000221
ETIM number, version 6.0 | EC000221
Certificeringen - Voorschriften
Certificaten | cULus hygiene tested
Algemene gegevens
Voorschriften | EN IEC 60947-5-1 EN IEC 60947-1
Uitvoering | Frontplaatmontage Verlichte drukknop
Bouwvorm | Rond Tactile
Inbouwcondities (mechanische) | naar keuze
Afdichtingstype | Lipafdichtingen
Materiaal van de bedieningsdeel | Kunststof
Materiaal van de frontring | ABS, verchroomd
Kleur von de bedieningsdeel | Groen
Kleur van de frontring | Zilver
Kleur van de dichtbalg | Wit
Brutogewicht | 30 g
Algemene gegevens - Eigenschappen
Verlichting mogelijk | Ja
bevestigingsflens | Ja
Aftasting mogelijk | Ja
Volledig geïsoleerd: | Ja
Number of contact elements, maximum | 2
Mechanische gegevens
Ontgrendeling | zonder
Mechanische levensduurduur, minimum | 1.000.000 schakelingen
Slaglengte | 5 mm
Bedieningskracht, ongeveer | 1,5 N
Bevestiging | Centrale moer
Aandraaimoment van de schroeven | 0,6 Nm
Mechanische gegevens - Afmetingen
Hoogte | 11 mm
Note (Mounting height) | Height in front of the front panel.
Totale diameter | 44,5 mm
Diametert van de Tastvlak | 27 mm
Diameter van de frontale ring | 44,5 mm
Mounting diameter | 22,3 mm
Dikte van de frontplaat, minimum | 1,5 mm
Dikte van de frontplaat, maximum | 6 mm
Rastermaat | 50 x 50 mm
Omgevingsvoorwaarden
Afdichtingsgraad | IP69K
Ambient temperature | -25 ... +80 °C
schokbestendig | 30 g / 18 ms
trillingsvastheid | 20 g / 10 ... 150 Hz
Elektrische gegevens
Schakelfrequentie | 1.000 /h
Schmersal Belgium, Nieuwlandlaan 73, 3200 Aarschot
De genoemde gegevens en informatie zijn zorgvuldig gecontroleerd. Afbeeldingen kunnen afwijken van het origineel. Verdere technische gegevens zijn te vinden in de handleiding. Technische wijzigingen en fouten voorbehouden.
Gegenereerd op 13/04/2025 16:49