## Worksheet
EX-RLDEWS24
Schroefaansluiting Positie montageflens 3 Wit LED 24 VAC/DC
Bestelvoorbeeld
Typebenaming van het product | EX-RLDEWS24
Artikelnummer (bestelnummer) | 101195062
EAN (Europees Artikel Nummer) | 4030661601687
eCl@ss number, version 12.0 | 27-37-12-09
eCl@ss number, version 11.0 | 27-37-12-09
eCl@ss nummer, versie 9.0 | 27-37-12-09
ETIM number, version 7.0 | EC000204
ETIM number, version 6.0 | EC000204
Certificeringen - Voorschriften
Certificaten | cURus ATEX IECEx INMETRO
Explosiebeveiliging
Explosiebeveiliging: voorschriften | EN IEC 60079-0 EN 60079-11 EN 60079-14 EN 60079-31
Explosiebeveiligingszones | 1 21 2 22
Explosiebeveiligingscategorie | 2G 2D
Explosiebeveiligingsmarkering | EX II 2G Ex ib IIC Gb EX II 2D Ex ib IIIC Db
Algemene gegevens
Voorschriften | EN IEC 62061 EN ISO 13849-1 EN IEC 60947-5-1 EN IEC 60947-5-3 EN IEC 60947-5-5 EN IEC 60204-1 EN IEC 60947-1
Klimaatbelasting | IEC 60068-2-30
Inbouwcondities (mechanische) | naar keuze
Materiaal van de behuizing | Kunststof, glasvezelversterkte thermoplast, zelfdovend
Materiaal van de identificatieplaatje | Kunststof, polyamide PA
Brutogewicht | 12 g
Algemene gegevens - Eigenschappen
Geïntegreerde weergave, algemeen | Ja
Classificatie
Gebruiksduur | 20 Jaar (Jaren)
Veiligheidsclassificatie: - Veiligheidsuitgangen
B10D Verbreekcontact (NG) | 100.000 schakelingen
Mechanische gegevens
Montage-instructies | opsteekbaar
Mechanische levensduurduur, minimum | 100.000 schakelingen
gedwongen verbrekingsweg | 2 mm
Aandraaimoment van de schroeven | 1 Nm
Positie montageflens | 3
Mechanische gegevens - Aansluittechniek
Klembenaming | EN 50005 EN 50013
aansluitwijze | Schraubanschluss M20 x 1.5
Draaddoorsnede, minimum | 0,5 mm², stijf 0,5 mm², flexibel 1 x 0,75 mm², flexibel
Kabeldoorsnede, maximum | 2,5 mm² 2,5 mm², stijf 1,5 mm², flexibel
Aandraaimoment van de klemmen | 1 Nm
Mechanische gegevens - Afmetingen
Lengte | 44 mm
Breedte | 10 mm
Hoogte | 25,5 mm
Diepte | 45 mm
Omgevingsvoorwaarden
Beschermingsgraad van de schakelruimte | IP40
Beschermingsgraad van de klemmen of aansluitingen | IP20
Ambient temperature | -25 ... +55 °C
Trillingsvastheid volgens EN 60068-2-6 | 5 g
schokbestendig | 30 g / 18 ms
trillingsvastheid | 20 g / 10 ... 150 Hz
Omgevingsvoorwaarden - Isolatieparameters
Nominale isolatiespanning Ui | 440 V
Nominale impulsspanningsvastheid Uimp | 4 kV
Vervuilingsgraad volgens IEC/EN 60947-1 | 3
Elektrische gegevens
Thermische stroom | 10 A
Gebruikscategorie AC-15 | 250 VAC
Gebruikscategorie AC-15 | 6 A
Gebruikscategorie DC-13 | 24 VDC
Gebruikscategorie DC-13 | 3 A
Geschiktheid voor lage spanningen | ≥ 5 V / ≥ 1 mA
Schakelprincipe | Tastschakeling
Schakelfrequentie | 1.200 /h
Materiaal van de contacten, elektrisch | Zilver
Statusindicatie
Kleur van de LED | wit
Opmerking (LED-statusindicatie) | Voedingsspanning UB: 24 VAC/DC
Schmersal Belgium, Nieuwlandlaan 73, 3200 Aarschot
De genoemde gegevens en informatie zijn zorgvuldig gecontroleerd. Afbeeldingen kunnen afwijken van het origineel. Verdere technische gegevens zijn te vinden in de handleiding. Technische wijzigingen en fouten voorbehouden.
Gegenereerd op 29/04/2025 07:28