## Worksheet
NUE
Adapter voor het inbouwen van de toestelkoppen van de serie N in gat diameter 30.5 mm hygiënisch design Afdichtingsgraad IP69K
Bestelvoorbeeld
Typebenaming van het product | NUE
Artikelnummer (bestelnummer) | 101164776
EAN (Europees Artikel Nummer) | 4250116200610
eCl@ss number, version 12.0 | 27-37-12-13
eCl@ss number, version 11.0 | 27-37-12-13
eCl@ss nummer, versie 9.0 | 27-37-12-13
ETIM number, version 7.0 | EC000222
ETIM number, version 6.0 | EC000222
Algemene gegevens
Voorschriften | EN IEC 62061 EN IEC 60947-5-1 EN IEC 60947-5-3 EN IEC 60947-5-5 EN IEC 60204-1 EN IEC 60947-1
Uitvoering | Reduceerring
Bouwvorm | Reducing 30,5mm to 22,3mm
Inbouwcondities (mechanische) | naar keuze
Brutogewicht | 20 g
Mechanische gegevens - Afmetingen
Diameter, opening {mm} | 30,5 mm
Rastermaat | 50 x 50 mm
Omgevingsvoorwaarden
Ambient temperature | -25 ... +80 °C
schokbestendig | 30 g / 18 ms
trillingsvastheid | 20 g / 10 ... 150 Hz
Leveringsomvang
Leveringsomvang | Adapterring, dichtingsringen, schijf
Schmersal Belgium, Nieuwlandlaan 73, 3200 Aarschot
De genoemde gegevens en informatie zijn zorgvuldig gecontroleerd. Afbeeldingen kunnen afwijken van het origineel. Verdere technische gegevens zijn te vinden in de handleiding. Technische wijzigingen en fouten voorbehouden.
Gegenereerd op 14/03/2025 10:28