## Worksheet
IFL 10-30L-11TP-1766
metaalbehuizing 4 draads DC Lange bouwvorm Bouwvorm M30
Bestelvoorbeeld
Typebenaming van het product | IFL 10-30L-11TP-1766
Artikelnummer (bestelnummer) | 101127008
EAN (Europees Artikel Nummer) | 4030661278162
eCl@ss number, version 12.0 | 27-27-40-01
eCl@ss number, version 11.0 | 27-27-01-01
eCl@ss nummer, versie 9.0 | 27-27-01-01
ETIM number, version 7.0 | EC002714
ETIM number, version 6.0 | EC002714
Certificeringen - Voorschriften
Certificaten | CCC
Algemene gegevens
Voorschriften | DIN VDE 0660-208 EN IEC 60947-5-2
Bouwvorm van de behuizing | Cilinder, schroefdraad
Inbouwcondities (mechanische) | glad, vlak
Materiaal van de behuizing | Messing
Materiaal van de bekleding van de behuizing | vernikkeld
Actief vlak | Kunststof
Materiaal van de moeren | Messing
Brutogewicht | 180 g
Algemene gegevens - Eigenschappen
Kabeldoorvoer | Ja
Aantal kabeladers | 4
Mechanische gegevens
Aandraaimoment van de moeren, maximum | 30 Nm
Mechanische gegevens - schakelafstanden volgens EN IEC 60947-5-3
Schakelafstand | 10 mm
Mechanische gegevens - Aansluittechniek
Lengte van de kabel | 2 m
aansluitwijze | Kabel
Aderdoorsnede | 0,25 mm2
Materiaal van de kabelmantel | Thermoflex
Mechanische gegevens - Afmetingen
ISO-schroefdraad van de sensor | M30
Sleutelwijdte, bekwijdte | 36 SW
Lengte van de sensor | 100 mm
Omgevingsvoorwaarden
Afdichtingsgraad | IP67
Ambient temperature | +0 ... +110 °C
Trillingsvastheid volgens EN 60068-2-6 | 10…55 Hz, amplitude 1 mm
schokbestendig | 30 g / 11 ms
Beschermklasse | 0
Elektrische gegevens
Type of voltage range | DC
No-load supply current I0, typical | 5,5 mA
Rated operating voltage | 10 ... 60 VDC
Nominale bedrijfsstroom | 200 mA
Schakelelement | Maakcontact (NO) en verbreekcontact (NG) (antivalent)
Geïntegreerde afgeschermde bekabeling | inductieve belasting Ompolingsbeveiliging
Schakelfrequentie, ca. | 150 Hz
Elektrische gegevens - Digitale uitgang
Spanningsval Ud, maximum | 1 V
Stroom bij spanningsval Ud | 0,2 A
Uitvoering | p-schakeling
Opmerking
Opmerking (algemeen) | In plaats van de moeren kan ook een zadelklem geleverd worden.
Schmersal Belgium, Nieuwlandlaan 73, 3200 Aarschot
De genoemde gegevens en informatie zijn zorgvuldig gecontroleerd. Afbeeldingen kunnen afwijken van het origineel. Verdere technische gegevens zijn te vinden in de handleiding. Technische wijzigingen en fouten voorbehouden.
Gegenereerd op 20/01/2025 06:08