## Worksheet
AZM 415-11/02ZPKTE 24VAC/DC
| Instelbare kogelarrêtering tot 400 N 2 schakelaars in één behuizing Probleemloos openen van klemmende deuren door kniehevelsysteem Ex-versie verkrijgbaar hulpontgrendeling Paniekontgrendeling 172 mm x 100 mm x 80 mm | metaalbehuizing Vergrendeling met sluitbeveiliging Robuuste uitvoering Lange levensduur 2 kabelingangen M 20 x 1.5 Schroefklemaansluiting
Bestelvoorbeeld
Typebenaming van het product | AZM 415-11/02ZPKTE 24VAC/DC
Artikelnummer (bestelnummer) | 101193002
EAN (Europees Artikel Nummer) | 4030661354514
eCl@ss number, version 12.0 | 27-27-26-03
eCl@ss number, version 11.0 | 27-27-26-03
eCl@ss nummer, versie 9.0 | 27-27-26-03
ETIM number, version 7.0 | EC002593
ETIM number, version 6.0 | EC002593
Certificeringen - Voorschriften
Certificaten | cULus UKCA
Algemene gegevens
Voorschriften | BG-GS-ET-19 EN IEC 60947-5-1
Werkingsprincipe | elektromechanisch
Materiaal van de behuizing | Aluminium
Materiaal van de bekleding van de behuizing | gelakt
Brutogewicht | 996 g
Algemene gegevens - Eigenschappen
ruststroomprincipe | Ja
Paniekontgrendeling | Ja
hulpontgrendeling | Ja
Aantal aanlooprichtingen | 1
Aantal hulpcontacten | 1
Aantal veiligheidscontacten | 3
Aantal veiligheidsdeuren | 1
Classificatie
Normen, voorschriften: | EN ISO 13849-1
Gebruiksduur | 20 Jaar (Jaren)
Veiligheidsclassificatie: - Veiligheidsuitgangen
B10D Verbreekcontact (NG) | 2.000.000 schakelingen
Mechanische gegevens
Mechanische levensduurduur, minimum | 1.000.000 schakelingen
Blokkeerkracht FZh volgens IOS14119 | 3.500 N
Arrêteerkracht, minimum | 150 N
Arrêteerkracht, maximum | 400 N
gedwongen verbrekingsweg | 5 mm
Gedwongen verbrekingskracht, minimum | 15 N
Max. bedieningssnelheid | 0,2 m/s
Mechanische gegevens - Aansluittechniek
aansluitwijze | Schraubanschluss M20 x 1.5
Draaddoorsnede, minimum | 2 x 0,75 mm²
Kabeldoorsnede, maximum | 2 x 2,5 mm²
Opmerking (kabeldoorsnede) | Alle specificaties inclusief adereindhulzen.
Mechanische gegevens - Afmetingen
Lengte van de sensor | 80 mm
Breedte van de sensor | 172 mm
Hoogte van de sensor | 100 mm
Omgevingsvoorwaarden
Afdichtingsgraad | IP67
Ambient temperature | -25 ... +50 °C
Opmerking (relatieve vochtigheid) | niet-condenserend geen berijping
Omgevingsvoorwaarden - Isolatieparameters
Nominale isolatiespanning Ui | 250 VAC
Nominale impulsspanningsvastheid Uimp | 4 kV
Elektrische gegevens
Thermische stroom | 6 A
Nominale voedingsspanning | 24 VAC/DC
Gebruikscategorie AC-15 | 230 VAC
Gebruikscategorie AC-15 | 4 A
Gebruikscategorie DC-13 | 24 VDC
Gebruikscategorie DC-13 | 1 A
Stroomverbruik, maximum | 10 W
Schakelelement | Maakcontact (NO), verbreekcontact (NG)
Schakelprincipe | Tastschakeling
Materiaal van de contacten, elektrisch | Zilver
Andere gegevens
Opmerking (toepassingen) | schuifbare beschermvoorziening scharnierbare beschermvoorziening
Opmerking
Opmerking (paniekontgrendeling) | met vuistslagknop Paniek-ontgrendeling door het drukken van de rode slagschakelaar In ontgrendelde positie is de beschermvoorziening tegen onvrijwillig sluiten beveiligd Montage van de vergrendeling aan de buitenkant Reset door trekken aan de rode slagschakelaar
Opmerking (hulpontgrendeling) | Ontgrendeling en reset via driekantsleutel M5 Inbouw buitenkant
Schmersal Belgium, Nieuwlandlaan 73, 3200 Aarschot
De genoemde gegevens en informatie zijn zorgvuldig gecontroleerd. Afbeeldingen kunnen afwijken van het origineel. Verdere technische gegevens zijn te vinden in de handleiding. Technische wijzigingen en fouten voorbehouden.
Gegenereerd op 10/10/2024 05:28