## Worksheet
ULS-A4-0200
Bestelvoorbeeld
Opmerking (leverbaarheid) | Niet meer verkrijgbaar!
Typebenaming van het product | ULS-A4-0200
Artikelnummer (bestelnummer) | 101207779
EAN (Europees Artikel Nummer) | 4030661541716
eCl@ss number, version 12.0 | 27-27-27-92
eCl@ss number, version 11.0 | 27-27-27-92
eCl@ss nummer, versie 9.0 | 27-27-27-92
ETIM number, version 7.0 | EC002549
ETIM number, version 6.0 | EC002549
Algemene gegevens
Materiaal van de behuizing | Aluminium
Brutogewicht | 600 g
Mechanische gegevens - Afmetingen
Hoogte | 308 mm
Lengte x breedte x hoogte | Diameter Ø: 49 mm
Hoogte van de spiegel | 200 mm
Leveringsomvang
Leveringsomvang | Afbuigspiegel Set met 2 montagebeugels
Opmerking
Opmerking (algemeen) | Geschikt voor een veiligheidslichtgordijn SLC met een beveiligingshoogte van tot 200 mm.
Schmersal Belgium, Nieuwlandlaan 73, 3200 Aarschot
De genoemde gegevens en informatie zijn zorgvuldig gecontroleerd. Afbeeldingen kunnen afwijken van het origineel. Verdere technische gegevens zijn te vinden in de handleiding. Technische wijzigingen en fouten voorbehouden.
Gegenereerd op 25/05/2024 00:48