## Worksheet
SLC440AS-ER-1370-14
| Resolutie 14 mm Reikwijdte 0,3 m … 7 m Veiligheidstype 4 volgens IEC 61496-1 Geïntegreerde AS-Interface interface | Hoogte van het veiligheidsveld 170 mm - 1770 mm Parametreerbare maskeerfuncties Geïntegreerde statuslamp
Bestelvoorbeeld
Typebenaming van het product | SLC440AS-ER-1370-14
Artikelnummer (bestelnummer) | 103007526
EAN (Europees Artikel Nummer) | 4030661450698
eCl@ss number, version 12.0 | 27-27-27-04
eCl@ss number, version 11.0 | 27-27-27-04
eCl@ss nummer, versie 9.0 | 27-27-27-04
ETIM number, version 7.0 | EC002549
ETIM number, version 6.0 | EC002549
Certificeringen - Voorschriften
Certificaten | TÜV cULus ASi-SaW
Algemene gegevens
Voorschriften | CLC/TS 61496-2 EN 50295 EN IEC 62061 EN ISO 13849-1 EN IEC 61496-1
Werkingsprincipe | optoelektronisch
Materiaal van de behuizing | Aluminium
Reactietijd, maximum | 23 ms
Brutogewicht | 2.330 g
Algemene gegevens - Eigenschappen
Veiligheidsfuncties | Ja
Blanking | Ja
7-segmentdisplay | Ja
Geïntegreerde weergave, status | Ja
Aantal stralen | 136
Classificatie
Normen, voorschriften: | EN IEC 62061
Performance Level, tot | e
Categorie volgens EN ISO 13849 | 4
PFH waarde | 5,17 x 10⁻⁹ /h
Safety Integrity Level (SIL), geschikt voor toepassingen in | 3
Gebruiksduur | 20 Jaar (Jaren)
Veiligheidstype volgens IEC 61496-1 | 4
Mechanische gegevens
Detectievermogen voor test item bij v = 1,6 m/s | 14 mm
Hoogte van het veiligheidsveld | 1.370 mm
Reikwijdte, veiligheidsveld, minimum | 0,3 m
Reikwijdte, veiligheidsveld, maximum | 7 m
Laserdiode Golflengte | 880 nm
Mechanische gegevens - Aansluittechniek
aansluitwijze | Aansluitstekker
Aansluitingen stekker, ontvanger | Inbouwstekker M12, 5-polig
Aansluitingen stekker, zender | Inbouwstekker M12, 4-polig
Mechanische gegevens - Afmetingen
Hoogte van des Zenders | 1.483 mm
Hoogte van des Ontvangers | 1.503 mm
Lengte van de sensor | 33 mm
Breedte van de sensor | 27,8 mm
Omgevingsvoorwaarden
Afdichtingsgraad | IP67
Ambient temperature | -10 ... +50 °C
Storage and transport temperature | -25 ... +70 °C
Trillingsvastheid volgens EN 60068-2-6 | 10 … 55 Hz, Amplitude 0,35 mm
schokbestendig | 10 g / 16 ms
Beschermklasse | III
Omgevingsvoorwaarden - Isolatieparameters
Nominale isolatiespanning Ui | 32 VDC
Nominale impulsspanningsvastheid Uimp | 0,8 kV
Overspanningscategorie | III
Vervuilingsgraad volgens VDE 0100 | 2
Elektrische gegevens - AS-Interface
Rated operating voltage | 18 ... 31,6 VDC (Protection against polarity reversal)
AS-i Stroomverbruik, maximum | 50 mA
Elektrische gegevens - AS-Interface specificatie
AS-i Specificatie | Safety-Slave
AS-i versie | V 3.0
AS-i-profiel | S-0.B.F.E
AS-i ingang, kanaal 1 | Databits DI 0/DI 1 = dynamische codeoverdracht
AS-i ingang, kanaal 2 | Databits DI 2/DI 3 = dynamische codeoverdracht
AS-i uitgangen, DO 0 … DO 3 | Zonder functie
AS-i parameterbits, P0 | Zonder functie
AS-i parameterbits, P1 | Lage straalkwaliteit
AS-i parameterbits, P2 | Zonder functie
AS-i parameterbits, P3 | Toestelfout (FID)
Opmerking (AS-i parameterbits) | Parameteruitgangen op "1111" (0xF) instellen FID: periferiefout
AS-i adressen ingangsmodule | 0
Opmerking (AS-i adressen ingangsmodule) | Vooringesteld op adres 0, wijzigbaar via AS-Interface busmaster of handprogrammer.
Elektrische gegevens - Hulpspanning (Aux):
Operating voltage | 24 VDC -15 % / +10 % (stabilised PELV power supply)
Stroomverbruik, ontvanger | 150 mA
Stroomverbruik, zender | 75 mA
Rated operating voltage | 24 VDC
Statusindicatie
Opmerking (LED-statusindicatie) | groen/rode LED (AS-i duo LED): voedingsspanning / communicatiefout / slave adres = 0 / periferiefout gedetecteerd
Opmerking
Note voltage AUX DC | stabilised PELV power supply
Schmersal Belgium, Nieuwlandlaan 73, 3200 Aarschot
De genoemde gegevens en informatie zijn zorgvuldig gecontroleerd. Afbeeldingen kunnen afwijken van het origineel. Verdere technische gegevens zijn te vinden in de handleiding. Technische wijzigingen en fouten voorbehouden.
Gegenereerd op 12/08/2024 09:19