## Worksheet
AZ 19 K
| Ingang voor een ader met Aansluittrechter 1 Bedieningsvlak 1 kabels per klem Kunststofbehuizing Contactstift in bediensleutelbrug 2 bedieningsvlakken | Afdichtingsgraad IP10 Deksel en behuizing niet scheidbaar Behuizing met sleufgaten Zelfreiniging door de wrijfbeweging van de contactbruggen bevestigingsschroeven M4 onverliesbaar
Bestelvoorbeeld
Opmerking (leverbaarheid) | Niet meer verkrijgbaar!
Typebenaming van het product | AZ 19 K
Artikelnummer (bestelnummer) | 101150802
EAN (Europees Artikel Nummer) | 4030661159140
eCl@ss number, version 12.0 | 27-27-06-10
eCl@ss number, version 11.0 | 27-27-06-10
eCl@ss nummer, versie 9.0 | 27-27-06-10
ETIM number, version 7.0 | EC002592
ETIM number, version 6.0 | EC002592
Algemene gegevens
Voorschriften | EN 81-20 EN 81-50
Materiaal van de behuizing | Glasvezelversterkt Ultramide, zelfdovend
Materiaal van het behuizingsdeksel | Glasvezelversterkt Ultramide, zelfdovend
Brutogewicht | 40 g
Algemene gegevens - Eigenschappen
Bruikbaar voor liften | Ja
Aantal veiligheidscontacten | 1
Mechanische gegevens
Mechanische levensduurduur, minimum | 1.000.000 schakelingen
Slaglengte | 8 mm
Bedieningskracht | 2 N
Gedwongen verbrekingskracht, minimum | 10 N
Bevestiging | Behuizing met sleufgaten
Mechanische gegevens - Aansluittechniek
aansluitwijze | Veeraansluitklemmen, WAGO-Cage-Clamp
Kabeldoorsnede, maximum | 2,5 mm²
Opmerking (kabeldoorsnede) | Alle specificaties inclusief adereindhulzen.
Mechanische gegevens - Afmetingen
Breedte | 50 mm
Hoogte | 40 mm
Diepte | 20 mm
Omgevingsvoorwaarden
Afdichtingsgraad | IP10
Ambient temperature | -30 ... +70 °C
Relatieve vochtigheid, maximum | 95 %
Opmerking (relatieve vochtigheid) | niet-condenserend
Omgevingsvoorwaarden - Isolatieparameters
Nominale isolatiespanning Ui | 500 V
Nominale impulsspanningsvastheid Uimp | 4 kV
Elektrische gegevens
Thermische stroom | 4 A
Gebruikscategorie AC-15 | 230 VAC
Gebruikscategorie AC-15 | 2 A
Gebruikscategorie DC-13 | 200 VDC
Gebruikscategorie DC-13 | 2 A
Schakelelement | Verbreekcontact (NG)
Schakelprincipe | Drukkontakt met wrijving
Materiaal van de contacten, elektrisch | Cu-nieten met zilvercoating
Leveringsomvang
Leveringsomvang | Actuator must be ordered separately.
Schmersal Belgium, Nieuwlandlaan 73, 3200 Aarschot
De genoemde gegevens en informatie zijn zorgvuldig gecontroleerd. Afbeeldingen kunnen afwijken van het origineel. Verdere technische gegevens zijn te vinden in de handleiding. Technische wijzigingen en fouten voorbehouden.
Gegenereerd op 7/05/2025 07:25