## Worksheet
A-K8+1P-M23-S-G-10M-BK-1-X-X-4
Aansluitkabel 8+1-polig
Bestelvoorbeeld
Typebenaming van het product | A-K8+1P-M23-S-G-10M-BK-1-X-X-4
Artikelnummer (bestelnummer) | 101209958
EAN (Europees Artikel Nummer) | 4030661384740
eCl@ss number, version 12.0 | 27-06-03-11
eCl@ss number, version 11.0 | 27-06-03-11
eCl@ss nummer, versie 9.0 | 27-06-03-11
ETIM number, version 7.0 | EC001855
ETIM number, version 6.0 | EC001855
Algemene gegevens
Uitvoering | recht
Brutogewicht | 1.150 g
Algemene gegevens - Eigenschappen
Aantal kabeladers | 8
Mechanische gegevens
Draaimoment, maximum | 1 Nm
Mechanische gegevens - Aansluittechniek
Lengte van de kabel | 10 m
Aderdoorsnede | 0,75 mm2
Diameter van de kabel | 7,8 mm
Buigradius (vast) | 4 x Ø-kabel
Buigradius (bewegend) | 10 x Ø-kabel
Kleur van de kabelmantel | Grijs
Kabeltype | LiYY
Mechanische gegevens - Aansluitstekker ,zijde A
Aansluitstekker | Koppeling
Bouwvorm | recht
Vergrendeling van de stekker | Vergrendeling met schroef
Materiaal van de wartel | Metaal, CnZn, vernikkeld
Materiaal van de handgreep | Metaal, CuZn gechromeerd
Kleur van de handgreep | Verchroomd
Omgevingsvoorwaarden
Afdichtingsgraad | IP66 IP67
Ambient temperature (Connector) | -20 ... +130 °C
Ambient temperature (fixed) | -30 ... +80 °C
Ambient temperature (moved) | -10 ... +80 °C
Elektrische gegevens
Rated operating voltage | 60 VAC
Rated operating voltage | 60 VDC
Contactconfiguratie
Pin 1 | 1A1 Ue: (1)
Pin 2 | X1 Veiligheidsingang 1
Pin 3 | A2 GND
Pin 4 | Y1 Veiligheidsuitgang 1
Pin 5 | OUT Diagnose-uitgang
Pin 6 | X2 Veiligheidsingang 2
Pin 7 | Y2 Veiligheidsuitgang 2
Pin 8 | IN magneetaansturing
Pin 9 | Niet gebruikt
Schmersal Belgium, Nieuwlandlaan 73, 3200 Aarschot
De genoemde gegevens en informatie zijn zorgvuldig gecontroleerd. Afbeeldingen kunnen afwijken van het origineel. Verdere technische gegevens zijn te vinden in de handleiding. Technische wijzigingen en fouten voorbehouden.
Gegenereerd op 19/12/2024 20:00