## Worksheet
BNS 300-01ZG-2230 10,0M
| extra signaaluitgang Kunststofbehuizing Lange levensduur Geschikt voor levensmiddelenindustrie alleen in combinatie met BPS 303 geen mechanische slijtage | Ø M30 Ongevoelig voor zijdelingse afwijking Ongevoelig voor vervuiling Met geïntegreerde veiligheidsmodule
Bestelvoorbeeld
Typebenaming van het product | BNS 300-01ZG-2230 10,0M
Artikelnummer (bestelnummer) | 101185424
EAN (Europees Artikel Nummer) | 4030661325002
eCl@ss number, version 12.0 | 27-27-44-01
eCl@ss number, version 11.0 | 27-27-24-02
eCl@ss nummer, versie 9.0 | 27-27-24-02
ETIM number, version 7.0 | EC002544
ETIM number, version 6.0 | EC002544
Certificeringen - Voorschriften
Certificaten | cULus
Algemene gegevens
Voorschriften | BG-GS-ET-14 EN IEC 60947-5-3
Codeerniveau volgens EN ISO 14119 | gering
Werkingsprincipe | magnetisch
Inbouwcondities (mechanische) | bijna vlak
Materiaal van de behuizing | Kunststof, glasvezelversterkte thermoplast
Materiaal van de moeren | thermoplast
Risicotijd, maximum | 50 ms
Brutogewicht | 840 g
Algemene gegevens - Eigenschappen
Codering | Ja
Geïntegreerde weergave, status | Ja
Bewakingsmodule geïntegreerd | Ja
Aantal verbreekcontacten | 1
Aantal veiligheidscontacten | 1
Aantal kabeladers | 5
Classificatie
Normen, voorschriften: | EN ISO 13849-1
Gebruiksduur | 20 Jaar (Jaren)
Veiligheidsclassificatie: - Veiligheidsuitgangen
B10D Verbreekcontact (NG) | 20.000.000 schakelingen
Mechanische gegevens
Bedienelement | Magneet
Bewegingsrichting | Frontaal ten opzichte van de actieve zijde
Aandraaimoment van de moeren, maximum | 3 Nm
Mechanische gegevens - schakelafstanden volgens EN IEC 60947-5-3
Verzekerde inschakelafstand &quot;IN&quot; Sao | 5 mm
Verzekerde uitschakelafstand &quot;UIT&quot; Sar | 15 mm
Mechanische gegevens - Aansluittechniek
Lengte van de kabel | 10 m
aansluitwijze | Kabel
Aderdoorsnede | 0,75 mm2
Aderdoorsnede | 18 AWG
Materiaal van de kabelmantel | PVC
Mechanische gegevens - Afmetingen
ISO-schroefdraad van de sensor | M30
Sleutelwijdte, bekwijdte | 36 SW
Lengte van de sensor | 78 mm
Omgevingsvoorwaarden
Afdichtingsgraad | IP67
Ambient temperature | -25 ... +55 °C
Storage and transport temperature | -25 ... +70 °C
Trillingsvastheid volgens EN 60068-2-6 | 10…55 Hz, amplitude 1 mm
schokbestendig | 30 g / 11 ms
Elektrische gegevens
Rated operating voltage | 24 VDC
Schakelspanning, maximum | 250 VAC
Schakelstroom; maximum | 3 A
Schakelvermogen, maximum | 750 W
Schakelelement | 1 verbreekcontacten (NG)
Tijd voor operationeel, maximum | 50 ms
Schakelfrequentie, maximum | 5 Hz
Elektrische gegevens - relaisuitgangen
Spanning, gebruikscategorie DC-13 | 24 VDC
Stroom, gebruikscategorie DC-13 | 0,03 A
Statusindicatie
Opmerking (geïntegreerde weergave, status) | LED licht op als de veiligheidsdeur gesloten is.
Leveringsomvang
Leveringsomvang | Actuator must be ordered separately.
Omvang van de levering van het montagemateriaal | 2x moeren M30 x 1,5
Toebehoren
Aanbeveling (bediensleutel) | BPS 300 BPS 303 BPS 303 SS
Aanbeveling veiligheidsschakelcomponent | SRB-E-301ST SRB-E-201LC
Opmerking
Opmerking (algemeen) | Afbeelding van de contactsymbolen bij gesloten beschermvoorziening.
Schmersal Belgium, Nieuwlandlaan 73, 3200 Aarschot
De genoemde gegevens en informatie zijn zorgvuldig gecontroleerd. Afbeeldingen kunnen afwijken van het origineel. Verdere technische gegevens zijn te vinden in de handleiding. Technische wijzigingen en fouten voorbehouden.
Gegenereerd op 16/01/2025 18:45