## Worksheet
AZ/AZM 200-B30-RTAG2P25
| Paniekontgrendeling via een beweging van de hand, ook in spanningsloze toestand Bediensleutel voor draaibare beschermvoorzieningen Met deurdetectiesensor T Gemakkelijke en intuïtieve bediening Geen gevaar voor verwonding door uitstekende bediensleutel | Geen bijkomende deurgrepen vereist Steekt niet uit in de deuropening Diverse grepen verkrijgbaar hogere mechanische stabiliteit
Bestelvoorbeeld
Opmerking (leverbaarheid) | Niet meer verkrijgbaar!
Typebenaming van het product | AZ/AZM 200-B30-RTAG2P25
Artikelnummer (bestelnummer) | 101192104
EAN (Europees Artikel Nummer) | 4030661352022
eCl@ss number, version 12.0 | 27-27-26-06
eCl@ss number, version 11.0 | 27-27-26-06
eCl@ss nummer, versie 9.0 | 27-27-26-06
ETIM number, version 7.0 | EC001487
ETIM number, version 6.0 | EC001487
Certificeringen - Voorschriften
Opmerking | Certificering in combinatie met de AZ/AZM 200
Algemene gegevens
Materiaal van de behuizing | Kunststof, glasvezelversterkte thermoplast, zelfdovend
Materiaal van de bedieningssleutel | zink- gietijzer
Materiaal van de bedieningsdeel | Aluminium
Brutogewicht | 1.400 g
Algemene gegevens - Eigenschappen
Paniekontgrendeling | Ja
Deurdetectiesensor | Ja
Mechanische gegevens
Greep | verzonken handgreep Draaiknop
Mechanische levensduurduur, minimum | 1.000.000 schakelingen
Deuraanslag | Rechts
Blokkeerkracht FZh volgens IOS14119 | 2.000 N
Blokkeerkracht Fmax, maximum | 2.600 N
Bedieningssleutel - inbouw | Buitenkant
Mechanische gegevens - Afmetingen
Lengte van de bedieningsmagneet | 37 mm
Breedte van de bedieningsmagneet | 115 mm
Hoogte van de bedieningsmagneet | 115 mm
Lengte van de paniekontgrendeling | 23 mm
Breedte van de paniekontgrendeling | 95 mm
Hoogte van de paniekontgrendeling | 95 mm
Leveringsomvang
Leveringsomvang | De veiligheidsschakelaar/-vergrendeling en de bedieneenheid moeten afzonderlijk besteld worden.: De veiligheidsschakelaar/-vergrendeling en de bedieneenheid moeten afzonderlijk besteld worden.
Schmersal Belgium, Nieuwlandlaan 73, 3200 Aarschot
De genoemde gegevens en informatie zijn zorgvuldig gecontroleerd. Afbeeldingen kunnen afwijken van het origineel. Verdere technische gegevens zijn te vinden in de handleiding. Technische wijzigingen en fouten voorbehouden.
Gegenereerd op 19/02/2025 02:36