## Worksheet
TJ 064-04Y
metaalbehuizing 184 mm x 111 mm x 149 mm (basistoestel) 2 kabelingangen M 25 x 1.5 3 of 4 Contacten Bedienelement 4 x 90° verdraaibaar
Bestelvoorbeeld
Typebenaming van het product | TJ 064-04Y
Artikelnummer (bestelnummer) | 101057502
EAN (Europees Artikel Nummer) | 4030661027104
eCl@ss number, version 12.0 | 27-27-06-01
eCl@ss number, version 11.0 | 27-27-06-01
eCl@ss nummer, versie 9.0 | 27-27-06-01
ETIM number, version 7.0 | EC000030
ETIM number, version 6.0 | EC000030
Certificeringen - Voorschriften
Certificaten | CCC
Algemene gegevens
Voorschriften | EN IEC 60947-5-1
Werkingsprincipe | mechanisch
Stotervorm | Rol
Materiaal van de behuizing | Grijs gietijzer, verzinkt
Materiaal van de bekleding van de behuizing | gelakt
Brutogewicht | 3.780 g
Algemene gegevens - Eigenschappen
Aantal verbreekcontacten | 4
Veiligheidsclassificatie: - Veiligheidsuitgangen
B10D Verbreekcontact (NG) | 2.000.000 schakelingen
Mechanische gegevens
Bedienelement | rolhefboom
Materiaal van de rol | Kunststof
Mechanische levensduurduur, minimum | 1.000.000 schakelingen
Aanloophoek, van links | 30 °
Aanloophoek, van rechts | 45 °
Contactopening | 2 x 4 mm
Min. bedieningssnelheid | 600 mm/min
Max. bedieningssnelheid | 1 m/s
Opmerking (bedieningssnelheid) | Bedieningssnelheid bij een verticale aanloophoek
Mechanische gegevens - Aansluittechniek
aansluitwijze | Schraubanschluss M20 x 1.5
Draaddoorsnede, minimum | 1,5 mm²
Kabeldoorsnede, maximum | 4 mm²
Opmerking (kabeldoorsnede) | Alle specificaties inclusief adereindhulzen.
Aderdoorsnede | 11 AWG
Mechanische gegevens - Afmetingen
Lengte van de sensor | 149 mm
Hoogte van de sensor | 90 mm
Breedte van de rol | 9 mm
Diameter van de rol | 36 mm
Omgevingsvoorwaarden
Afdichtingsgraad | IP65
Ambient temperature | -30 ... +90 °C
Omgevingsvoorwaarden - Isolatieparameters
Nominale isolatiespanning Ui | 500 V
Nominale impulsspanningsvastheid Uimp | 6 kV
Elektrische gegevens
Thermische stroom | 25 A
Gebruikscategorie AC-15 | 400 VAC
Gebruikscategorie AC-15 | 25 A
Schakelelement | Verbreekcontact (NG)
Opmerking (schakelelement) | met dubbele onderbreking
Schakelprincipe | Tastschakeling
Schakelfrequentie | 1.000 /h
Materiaal van de contacten, elektrisch | Zilver
Opmerking
Opmerking (algemeen) | bediening van rechts moet vermeden worden, omdat hierdoor de levensduur van de positieschakelaar verkort wordt.
Schmersal Belgium, Nieuwlandlaan 73, 3200 Aarschot
De genoemde gegevens en informatie zijn zorgvuldig gecontroleerd. Afbeeldingen kunnen afwijken van het origineel. Verdere technische gegevens zijn te vinden in de handleiding. Technische wijzigingen en fouten voorbehouden.
Gegenereerd op 26/06/2024 14:32