## Worksheet
FR-20-PSM4
Compacte miniatuurvorm Economische oplossing Goed zichtbare LED lichtbron Polarisatiefilter geïntegreerd Manipulatieveilige sensoruitvoering
Bestelvoorbeeld
Opmerking (leverbaarheid) | Niet meer verkrijgbaar!
Typebenaming van het product | FR-20-PSM4
Artikelnummer (bestelnummer) | 103005570
EAN (Europees Artikel Nummer) | 4030661435794
eCl@ss number, version 12.0 | 27-06-03-11
eCl@ss number, version 11.0 | 27-06-03-11
eCl@ss nummer, versie 9.0 | 27-06-03-11
ETIM number, version 7.0 | EC001855
ETIM number, version 6.0 | EC001855
Algemene gegevens
Materiaal van de behuizing | Kunststof
Brutogewicht | g
Mechanische gegevens
Reikwijdte, minimum | 50 mm
Reikwijdte, maximum | 3.500 mm
Mechanische gegevens - Aansluittechniek
aansluitwijze | Inbouwstekker M8, 4-polig
Mechanische gegevens - Afmetingen
Breedte van de sensor | 12 mm
Hoogte van de sensor | 20 mm
Omgevingsvoorwaarden
Afdichtingsgraad | IP69K
Leveringsomvang
Leveringsomvang | 1x Fotocel met reflectie
Schmersal Belgium, Nieuwlandlaan 73, 3200 Aarschot
De genoemde gegevens en informatie zijn zorgvuldig gecontroleerd. Afbeeldingen kunnen afwijken van het origineel. Verdere technische gegevens zijn te vinden in de handleiding. Technische wijzigingen en fouten voorbehouden.
Gegenereerd op 10/02/2025 23:18