## Worksheet
PS215-T12-K240
Snelle aansluitingstechniek door 45° gedraaide aansluitklemmen Wartelinvoer 1 x M20 x 1,5 metaalbehuizing Bouwvorm volgens EN 50047 Bedieningselementen eenvoudig en snel 45° verstelbaar Verkrijgbaar met LED
Bestelvoorbeeld
Typebenaming van het product | PS215-T12-K240
Artikelnummer (bestelnummer) | 103014992
EAN (Europees Artikel Nummer) | 4030661501758
eCl@ss number, version 12.0 | 27-27-26-01
eCl@ss number, version 11.0 | 27-27-26-01
eCl@ss nummer, versie 9.0 | 27-27-26-01
ETIM number, version 7.0 | EC000030
ETIM number, version 6.0 | EC000030
Certificeringen - Voorschriften
Certificaten | cULus CCC
Algemene gegevens
Voorschriften | EN IEC 60947-5-1
Bouwvorm van de behuizing | Bouwvorm volgens de norm
Aandrijfvorm volgens DIA EN 50047 | e
Materiaal van de behuizing | Metaal, zinkgietijzer
Materiaal van de bekleding van de behuizing | gelakt
Brutogewicht | 208 g
Algemene gegevens - Eigenschappen
Veiligheidsfuncties | Ja
Aantal hulpcontacten | 1
Aantal veiligheidscontacten | 2
Classificatie
Normen, voorschriften: | EN ISO 13849-1
B10D Normally-closed contact (NC) | 20.000.000 schakelingen
Gebruiksduur | 20 Jaar (Jaren)
Mechanische gegevens
Bedienelement | Haakse rolhefboom K240
Positie van de kabeldoorvoer | onder
Mechanische levensduurduur, minimum | 10.000.000 schakelingen
Gedwongen verbrekingskracht, minimum | 40 N
Min. bedieningssnelheid | 60 mm/min
Max. bedieningssnelheid | 1 m/s
Tightening torque of the fixing screws | 2 Nm
Tightening torque of the fastening screws for the housing cover | 2,6 Nm
Mechanische gegevens - Aansluittechniek
aansluitwijze | Schraubanschluss M20 x 1.5
Draaddoorsnede, minimum | 0,34 mm²
Kabeldoorsnede, maximum | 1,5 mm²
Tightening torque of electrical connection, minimum | 0,6 Nm
Aandraaimoment van de elektrische aansluiting, maximum | 0,8 Nm
Opmerking (kabelingang) | Settle length of the conductor: 5...6mm
Mechanische gegevens - Afmetingen
Lengte van de sensor | 32,5 mm
Breedte van de sensor | 31 mm
Hoogte van de sensor | 107 mm
Diameter van de rol | 22 mm
Omgevingsvoorwaarden
Afdichtingsgraad | IP66 IP67
Ambient temperature | -30 ... +80 °C
Beschermklasse | I
Omgevingsvoorwaarden - Isolatieparameters
Nominale isolatiespanning Ui | 250 VAC
Nominale impulsspanningsvastheid Uimp | 4 kV
Vervuilingsgraad volgens IEC/EN 60947-1 | 3
Elektrische gegevens
Thermische stroom | 5 A
Voorwaardelijke nominale kortsluitstroom volgens EN 60947-5-1 | 400 A
Gebruikscategorie AC-15 | 240 VAC
Gebruikscategorie AC-15 | 3 A
Gebruikscategorie DC-13 | 24 VDC
Gebruikscategorie DC-13 | 3 A
Schakelelement | 1 maakcontact (NO), 2 verbreekcontacten (NG)
Schakelprincipe | Tastschakeling
Schakelfrequentie | 5.000 /h
Materiaal van de contacten, elektrisch | Zilver
Schmersal Belgium, Nieuwlandlaan 73, 3200 Aarschot
De genoemde gegevens en informatie zijn zorgvuldig gecontroleerd. Afbeeldingen kunnen afwijken van het origineel. Verdere technische gegevens zijn te vinden in de handleiding. Technische wijzigingen en fouten voorbehouden.
Gegenereerd op 14/01/2025 08:02