## Worksheet
AZM 161 BZ ST1-AS RAP
| Spanning voor magneet 24 VDC (Aux) Gecombineerde bewaking van bediensleutel en veiligheidsvergrendeling hulpontgrendeling Veiligheidsvergrendeling Kunststofbehuizing Hoge vasthoudkracht 2000 N | 130 mm x 90 mm x 30 mm Vergrendeling met sluitbeveiliging Dubbel geïsoleerd Lange levensduur Geïntegreerde AS-Interface interface
Bestelvoorbeeld
Typebenaming van het product | AZM 161 BZ ST1-AS RAP
Artikelnummer (bestelnummer) | 101209116
EAN (Europees Artikel Nummer) | 4030661411880
eCl@ss number, version 12.0 | 27-27-26-03
eCl@ss number, version 11.0 | 27-27-26-03
eCl@ss nummer, versie 9.0 | 27-27-26-03
ETIM number, version 7.0 | EC002593
ETIM number, version 6.0 | EC002593
Certificeringen - Voorschriften
Certificaten | TÜV cULus ASi-SaW
Algemene gegevens
Voorschriften | EN IEC 62026-2 EN ISO 13849-1 EN IEC 60947-5-1 EN IEC 61508
Codeerniveau volgens EN ISO 14119 | gering
Werkingsprincipe | elektromechanisch
Materiaal van de behuizing | Kunststof, glasvezelversterkte thermoplast, zelfdovend
Reactietijd, maximum | 100 ms
Brutogewicht | 451 g
Algemene gegevens - Eigenschappen
arbeidsstroomprincipe | Ja
Gecombineerde bewaking van bediensleutel en veiligheidsvergrendeling | Ja
hulpontgrendeling | Ja
Geïntegreerde weergave, status | Ja
Aantal aanlooprichtingen | 3
Classificatie
Normen, voorschriften: | EN ISO 13849-1 EN IEC 61508
Performance Level, tot | c
Categorie volgens EN ISO 13849 | 1
PFH waarde | 1,14 x 10⁻⁶ /h
Opmerking (PFH waarde) | tot max. 100.000 schakelcycli/jaar
Safety Integrity Level (SIL), geschikt voor toepassingen in | 1
Gebruiksduur | 20 Jaar (Jaren)
Classificatie - Foutuitsluiting
Opgelet: | Bruikbaar wanneer een foutuitsluiting voor een gevaarlijke beschadiging van de 1-kanalige mechaniek toegelaten is en voldoende bescherming tegen manipulatie gegarandeerd is.
Performance Level, tot | d
Categorie volgens EN ISO 13849 | 3
PFH waarde | 1,01 x 10⁻⁷ /h
Opmerking (PFH waarde) | tot max. 100.000 schakelcycli/jaar
Safety Integrity Level (SIL), geschikt voor toepassingen in | 2
Gebruiksduur | 20 Jaar (Jaren)
Veiligheidsclassificatie - Vergrendelfunctie
Performance Level, tot | e
Note (Performance Level) | Information for the safety classification of the guard locking function is documented in the &quot;Operating instructions&quot; or in the &quot;Operation and mounting&quot; instructions.
Mechanische gegevens
Mechanische levensduurduur, minimum | 1.000.000 schakelingen
Speling bedieningssleutel in bedieningsrichting | 5,5 mm
Blokkeerkracht FZh volgens IOS14119 | 2.000 N
Blokkeerkracht Fmax, maximum | 2.600 N
Arrêteerkracht | 30 N
Max. bedieningssnelheid | 2 m/s
Bevestiging | Schroeven
Uitvoering van de bevestigingsschroeven | 3x M6
Mechanische gegevens - Aansluittechniek
Positie stekkeraansluiting | In het midden
aansluitwijze | Inbouwstekker M12, 4-polig, A-codering
Mechanische gegevens - Afmetingen
Lengte van de sensor | 30 mm
Breedte van de sensor | 130 mm
Hoogte van de sensor | 90 mm
Omgevingsvoorwaarden
Afdichtingsgraad | IP67
Ambient temperature | -25 ... +60 °C
Storage and transport temperature | -25 ... +85 °C
Relatieve vochtigheid, minimum | 30 %
Relatieve vochtigheid, maximum | 95 %
Opmerking (relatieve vochtigheid) | niet-condenserend geen berijping
Trillingsvastheid volgens EN 60068-2-6 | 10 … 150 Hz, Amplitude 0,35 mm
schokbestendig | 30 g / 11 ms
Beschermklasse | II
Toegelaten opstelhoogte boven NN, maximum | 2.000 m
Omgevingsvoorwaarden - Isolatieparameters
Nominale isolatiespanning Ui | 32 VDC
Nominale impulsspanningsvastheid Uimp | 0,8 kV
Overspanningscategorie | III
Vervuilingsgraad volgens VDE 0100 | 3
Elektrische gegevens
Schakelfrequentie | 1.000 /h
Elektrische gegevens - AS-Interface
Rated operating voltage | 26,5 ... 31,6 VDC (Protection against polarity reversal)
AS-i Stroomverbruik, maximum | 100 mA
Elektrische gegevens - AS-Interface specificatie
AS-i Specificatie | Safety-Slave
AS-i versie | V 2.1
AS-i-profiel | S-7.B.F.E
AS-i, IO-Code | 0x7
AS-i, ID-Code | 0xB
AS-i, ID-Code1 | 0xF
AS-i, ID-Code2 | 0xE
AS-i ingang, kanaal 1 | Databits DI 0/DI 1 = dynamische codeoverdracht
AS-i ingang, kanaal 2 | Databits DI 2/DI 3 = dynamische codeoverdracht
AS-i uitgangen, DO 0 | Magneetaansturing
AS-i uitgangen, DO 1 | Zonder functie
AS-i uitgangen, DO 2 | Zonder functie
AS-i uitgangen, DO 3 | Zonder functie
AS-i parameterbits, P0 | Bediensleutel gedetecteerd
AS-i parameterbits, P1 | Vergrendeling vergrendeld
AS-i parameterbits, P2 | Magneetspanning in tolerantiebereik
AS-i parameterbits, P3 | Fout - vergrendelen/ontgrendelen van de veiligheidsvergrendeling geblokkeerd
Opmerking (AS-i parameterbits) | Parameteruitgangen op "1111" (0xF) instellen FID: periferiefout
AS-i adressen ingangsmodule | 0
Opmerking (AS-i adressen ingangsmodule) | Vooringesteld op adres 0, wijzigbaar via AS-Interface busmaster of handprogrammer.
Elektrische gegevens - Hulpspanning (Aux):
Operating voltage | 24 VDC -15 % / +10 % (stabilised PELV power supply)
Stroomverbruik | 500 mA
Rated operating voltage | 24 VDC
Beveiliging | 4 A
Statusindicatie
Opmerking (LED-statusindicatie) | (1) gele LED: kanaal 2 / AS-i SaW Bit 2.3 (2) groen/rode LED (AS-i duo LED): voedingsspanning / communicatiefout / slave adres = 0 of randapparatuurfout gedetecteerd (3) gele LED: kanaal 1 / AS-i SaW Bit 0.1
Andere gegevens
Opmerking (toepassingen) | schuifbare beschermvoorziening afneembare beschermvoorziening scharnierbare beschermvoorziening
Contactconfiguratie
Pin 1 | AS-i +
Pin 2 | Aux - (P)
Pin 3 | AS-Interface -
Pin 4 | Aux + (P)
Leveringsomvang
Leveringsomvang | Actuator must be ordered separately.
Opmerking
Opmerking (algemeen) | Omdat bij spanningsuitval of het bedienen van de hoofdschakelaar de beschermvoorziening onmiddellijk geopend kan worden, mogen de veiligheidsvergrendelingen met arbeidsstroomprincipe alleen in uitzonderlijke gevallen na precieze inschatting van het ongevallenrisico gebruikt worden.
Opmerking (hulpontgrendeling) | Bij onderhoud, regeling, enz. Voor manuele ontgrendeling met driekantsleutel M5, als toebehoren verkrijgbaar
Note voltage AUX DC | stabilised PELV power supply
Schmersal Belgium, Nieuwlandlaan 73, 3200 Aarschot
De genoemde gegevens en informatie zijn zorgvuldig gecontroleerd. Afbeeldingen kunnen afwijken van het origineel. Verdere technische gegevens zijn te vinden in de handleiding. Technische wijzigingen en fouten voorbehouden.
Gegenereerd op 8/02/2025 23:36