## Worksheet
RSS16-I1-D-R-CC
| Individuele codering via RFID-technologie Codeerniveau HOOG volgens ISO 14119 Serieschakeling onbegrensd Kunststofbehuizing Manipulatiebeveiliging volgens de behoefte dankzij RFID-technologie | 3 verschillende bedieningsrichtingen Deuraanslag met magnetische arrêtering Aansluitruimte of stekkeraansluiting Ook geschikt voor serieschakeling Meervoudig aanleerbare individuele codering via RFID-technologie
Bestelvoorbeeld
Typebenaming van het product | RSS16-I1-D-R-CC
Artikelnummer (bestelnummer) | 103009535
EAN (Europees Artikel Nummer) | 4030661462158
eCl@ss number, version 12.0 | 27-27-46-01
eCl@ss number, version 11.0 | 27-27-24-03
eCl@ss nummer, versie 9.0 | 27-27-24-03
ETIM number, version 7.0 | EC001829
ETIM number, version 6.0 | EC001829
Certificeringen - Voorschriften
Certificaten | TÜV cULus FCC IC UKCA ANATEL
Algemene gegevens
Voorschriften | EN IEC 60947-5-3
algemene informatie | Individuele codering
Codeerniveau volgens EN ISO 14119 | hoog
Werkingsprincipe | RFID
Bouwvorm van de behuizing | Blok
Inbouwcondities (mechanische) | niet vlak
Topologie van de sensor | Sensor voor serieschakeling
Materiaal van de behuizing | Kunststof, glasvezelversterkte thermoplast, zelfdovend
Actief vlak | Kunststof, glasvezelversterkte thermoplast
Reactietijd, maximum | 100 ms
Risicotijd, maximum | 200 ms
Brutogewicht | 250 g
Algemene gegevens - Eigenschappen
Arrêteermagneet | Ja
Diagnose-uitgang | Ja
Kortsluitdetectie mogelijk | Ja
Dwarssluitingsherkenning | Ja
Serieschakeling | Ja
Veiligheidsfuncties | Ja
Cascadeerbaar | Ja
Geïntegreerde weergave, status | Ja
Aantal LED&apos;s | 2
Aantal halfgeleideruitgangen met signaalfunctie | 1
Aantal veilige digitale uitgangen | 2
Classificatie
Normen, voorschriften: | EN ISO 13849-1 EN IEC 61508
Performance Level, tot | e
Categorie volgens EN ISO 13849 | 4
PFH waarde | 6,30 x 10⁻¹¹ /h
PFD waarde | 1,50 x 10⁻⁵
Safety Integrity Level (SIL), geschikt voor toepassingen in | 3
Gebruiksduur | 20 Jaar (Jaren)
Mechanische gegevens
Bedieningsvlak | voorkant aan de achterkant Aan de kopzijde
Actief vlak | zijdelingse voorkant aan de kant van het deksel
Bevestiging | 2 x M5, Cilinderkopschroef
Tightening torque of the fixing screws | 2 Nm
Mechanical data - Switching distances
Switch distance, typical | 15 mm
Verzekerde inschakelafstand &quot;IN&quot; Sao | 5 mm
Verzekerde uitschakelafstand &quot;UIT&quot; Sar | 30 mm
Note (switching distance) | All switching distances in accordance EN IEC 60947-5-3
Hysteresis, (schakelafstand), maximum | 2 mm
Herhalingsnauwkeurigheid R | 0,5 mm
Mechanische gegevens - Aansluittechniek
Note (length of the sensor chain) | Cable length and cross-section change the voltage drop dependiing on the output current
Note (series-wiring) | Unlimited number of devices, oberserve external line fusing, max. 31 devices in case of serial diagnostic SD
Kabelingang | 4 x M16 x 1,5
aansluitwijze | Veerklemaansluiting
Draaddoorsnede, minimum | 0,25 mm²
Kabeldoorsnede, maximum | 1,5 mm²
Mechanische gegevens - Afmetingen
Lengte van de sensor | 91 mm
Breedte van de sensor | 52 mm
Hoogte van de sensor | 30 mm
Omgevingsvoorwaarden
Afdichtingsgraad | IP65 IP67
Ambient temperature | -28 ... +70 °C
Storage and transport temperature | -28 ... +85 °C
Relatieve vochtigheid, maximum | 93 %
Opmerking (relatieve vochtigheid) | niet-condenserend geen berijping
schokbestendig | 30 g / 11 ms
Toegelaten opstelhoogte boven NN, maximum | 2.000 m
Omgevingsvoorwaarden - Isolatieparameters
Nominale isolatiespanning Ui | 32 VDC
Nominale impulsspanningsvastheid Uimp | 0,8 kV
Overspanningscategorie | III
Vervuilingsgraad volgens VDE 0100 | 3
Elektrische gegevens
Operating voltage | 24 VDC -15 % / +10 %
Bedrijfsstroom, minimum | 0,5 mA
No-load supply current I0, typical | 100 mA
Rated operating voltage | 24 VDC
Nominale bedrijfsstroom | 2.100 mA
Voorwaardelijke nominale kortsluitstroom volgens EN 60947-5-1 | 100 A
Tijd voor operationeel, maximum | 2.000 ms
Schakelfrequentie, maximum | 1 Hz
Utilisation category DC-12 | 24 VDC / 0,05 A
Elektrische gegevens - Veilige analoge ingangen
Stroomverbruik van de veiligheidsingangen | 5 mA
Elektrische gegevens - Veilige digitale uitgangen
Nominale bedrijfsstroom (veiligheidsuitgangen) | 1.000 mA
Uitgangsstroom (veiligheidsuitgang), maximum | 1 A
Uitvoering van de schakelelementen | p-schakelend
Spanningsval Ud, maximum | 1 V
Lekstroom Ir, maximum | 0,5 mA
Spanning, gebruikscategorie DC-12 | 24 VDC
Stroom, gebruikscategorie DC-12 | 1 A
Spanning, gebruikscategorie DC-13 | 24 VDC
Stroom, gebruikscategorie DC-13 | 1 A
Elektrische gegevens - Diagnose-uitgang
Nominale bedrijfsstroom | 50 mA
Uitvoering van de schakelelementen | p-schakeling
Spanningsval Ud, maximum | 2 V
Spanning, gebruikscategorie DC-12 | 24 VDC
Stroom, gebruikscategorie DC-12 | 0,05 A
Spanning, gebruikscategorie DC-13 | 24 VDC
Stroom, gebruikscategorie DC-13 | 0,05 A
Elektrische gegevens - Elektromagnetische compatibiliteit (EMV)
Elektromagnetische stoorstraling | IEC 61000-6-4
Statusindicatie
Opmerking (LED-statusindicatie) | Meer kleurige LED: groen rood gele LED : bedrijfstoestand groene LED : voedingsspanning Rode LED : fout
Leveringsomvang
Leveringsomvang | Actuator must be ordered separately.
Toebehoren
Aanbeveling (bediensleutel) | RST16-1-R
Aanbeveling veiligheidsschakelcomponent | PROTECT PSC1 SRB-E-301ST SRB-E-201LC
Schmersal Belgium, Nieuwlandlaan 73, 3200 Aarschot
De genoemde gegevens en informatie zijn zorgvuldig gecontroleerd. Afbeeldingen kunnen afwijken van het origineel. Verdere technische gegevens zijn te vinden in de handleiding. Technische wijzigingen en fouten voorbehouden.
Gegenereerd op 17/04/2025 21:03