## Worksheet
MBGAC444
Aluminium behuizing Noodstopbehuizing met gele deksel volgens de ANSI norm Noodstopbehuizing met beschermkraag afgestemd op robuuste bedienorganen
Bestelvoorbeeld
Typebenaming van het product | MBGAC444
Artikelnummer (bestelnummer) | 101213384
EAN (Europees Artikel Nummer) | 4030661444499
eCl@ss number, version 12.0 | 27-37-12-05
eCl@ss number, version 11.0 | 27-37-12-05
eCl@ss nummer, versie 9.0 | 27-37-12-05
ETIM number, version 7.0 | EC000200
ETIM number, version 6.0 | EC000200
Algemene gegevens
Uitvoering | Opbouwbehuizing
Materiaal van de behuizing | Aluminium
Kleur van de bovenkant van de behuizing | RAL 7001 (Grijs)
Kleur van de onderkant van de behuizing | Grijs
Brutogewicht | 1.100 g
Algemene gegevens - Eigenschappen
Aantal bedienplaatsen | 4
Aantal kabeldoorvoeren | 1
Mechanische gegevens
Positie van de kabeldoorvoer | Aan de voorkant
Mechanische gegevens - Afmetingen
Breedte | 100 mm
Hoogte | 80 mm
Diepte | 245 mm
Omgevingsvoorwaarden
Afdichtingsgraad | IP65
Ambient temperature | -25 ... +80 °C
Schmersal Belgium, Nieuwlandlaan 73, 3200 Aarschot
De genoemde gegevens en informatie zijn zorgvuldig gecontroleerd. Afbeeldingen kunnen afwijken van het origineel. Verdere technische gegevens zijn te vinden in de handleiding. Technische wijzigingen en fouten voorbehouden.
Gegenereerd op 26/01/2025 18:10