## Worksheet
SCH-PV-SL-DR-LEDSTRIP-35M/230-CONF
| 230 VAC IP65 led strip dubbel rij 120st 2835 SMD/m Vermogen: 12 W/m Kleur: CRI: 4500K ; RA> 80 Straalhoek/Lum.flux: 120° / 850 Lm/m | Behuizing: Zelfdovende PVC mantel 14x8mm 165 gr/m Voeding: 10 m HO5VV 2x1 mm² met Eurostekker en gelijkrichter Maximale lengte 70 m inkortbaar per meter Kit bestaande uit: 1 rol 35 m ; met voor gemonteerde toevoerleiding ; extra eind kap; 1 plu + strap per meter
Bestelvoorbeeld
Typebenaming van het product | SCH-PV-SL-DR-LEDSTRIP-35M/230-CONF
Artikelnummer (bestelnummer) | 103050637
eCl@ss number, version 12.0 | 36-46-01-92
eCl@ss number, version 11.0 | 36-46-01-92
eCl@ss nummer, versie 9.0 | 36-46-01-90
Schmersal Belgium, Nieuwlandlaan 73, 3200 Aarschot
De genoemde gegevens en informatie zijn zorgvuldig gecontroleerd. Afbeeldingen kunnen afwijken van het origineel. Verdere technische gegevens zijn te vinden in de handleiding. Technische wijzigingen en fouten voorbehouden.
Gegenereerd op 13/02/2025 18:28