## Worksheet
KA-0904
8-polig Aansluitkabel voor SLC/SLG
Bestelvoorbeeld
Typebenaming van het product | KA-0904
Artikelnummer (bestelnummer) | 101207728
EAN (Europees Artikel Nummer) | 4030661639161
eCl@ss number, version 12.0 | 27-06-03-11
eCl@ss number, version 11.0 | 27-06-03-11
eCl@ss nummer, versie 9.0 | 27-06-03-11
ETIM number, version 7.0 | EC001855
ETIM number, version 6.0 | EC001855
Algemene gegevens
Uitvoering | recht
Aansluiting (elektrisch) | Koppeling
Materiaal van de behuizing | Kunststof
Materiaal van de moeren | Metaal, CnZn, vernikkeld
Kleur van de behuizing | Zwart
Brutogewicht | 300 g
Algemene gegevens - Eigenschappen
Aantal polen | 8
Aantal kabeladers | 8
Mechanische gegevens
Mechanische levensduurduur, minimum | 100 Steekcycli
Mechanische gegevens - Aansluittechniek
Lengte van de kabel | 5 m
aansluitwijze | Schraubanschluss M20 x 1.5
Aderdoorsnede | 0,25 mm2
Materiaal van de kabelmantel | PVC
Mechanische gegevens - Afmetingen
Diameter van de ISO-schroefdraad | M12
Omgevingsvoorwaarden
Afdichtingsgraad | IP67
Ambient temperature (Cable) | -40 ... +80 °C
Ambient temperature (Connector) | -30 ... +90 °C
Omgevingsvoorwaarden - Isolatieparameters
Vervuilingsgraad volgens VDE 0100 | 3
Elektrische gegevens
Rated operating voltage | 30 VDC
Contactbelastbaarheid | 2
Materiaal van de contacten, elektrisch | Metaal, CuZn, verguld
Contactconfiguratie
Pin 1 | Wit
Pin 2 | Bruin
Pin 3 | Groen
Pin 4 | Geel
Pin 5 | Grijs
Pin 6 | Roze
Pin 7 | Blauw
Pin 8 | Rood
Schmersal Belgium, Nieuwlandlaan 73, 3200 Aarschot
De genoemde gegevens en informatie zijn zorgvuldig gecontroleerd. Afbeeldingen kunnen afwijken van het origineel. Verdere technische gegevens zijn te vinden in de handleiding. Technische wijzigingen en fouten voorbehouden.
Gegenereerd op 31/01/2025 06:49