## Worksheet
SSB-R-NG-1-O-S-V01
Magneetspoor sensorbox 4 sporen, 2 optioneel voor fijnpositionering optioneel fijnpositioneersporen met weergave van voorwaarschuwingen Onderhoudsvrije signaalopslag en omschakeling bij stroompanne Breedhoek-LED-spoorweergave
Bestelvoorbeeld
Typebenaming van het product | SSB-R-NG-1-O-S-V01
Artikelnummer (bestelnummer) | 103038393
EAN (Europees Artikel Nummer) | 4030661566160
eCl@ss number, version 12.0 | 27-27-43-02
eCl@ss number, version 11.0 | 27-27-01-05
eCl@ss nummer, versie 9.0 | 27-27-01-05
ETIM number, version 7.0 | EC002544
ETIM number, version 6.0 | EC002544
Certificeringen - Voorschriften
Certificaten | cULus
Algemene gegevens
Werkingsprincipe | magnetisch
Materiaal van de behuizing | Kunststof, glasvezelversterkt
Materiaal van het behuizingsdeksel | Polycarbonate
Brutogewicht | 314 g
Algemene gegevens - Eigenschappen
Arrêtering | Ja
Bruikbaar voor liften | Ja
Aantal LED&apos;s | 5
Aantal bistabiele contacten | 4
Aantal signaaluitgangen | 4
Mechanische gegevens
Bedieningsvlak | voorkant
Bedienelement | Magneet
Mechanische levensduurduur, minimum | 1.000.000.000 schakelingen
Minimumafstand tussen toestellen | 50 mm
Bedieningsrichtingen richting | On when driving over with north magnet in driving direction
Max. bedieningssnelheid | 9 m/s
Bevestiging | Aan de achterkant met 2 tapbouten
Uitvoering van de bevestigingsschroeven | 2XM4
Tightening torque of the fixing screws, minimum | 2 Nm
Aandraaimoment van de bevestigingsschroeven, maximum | 4 Nm
Mechanical data - Switching distances
Schakelafstand Smin, minimum | 2 mm
Schakelafstand Smax, maximum | 15 mm
Note (switching distance) | Empfohlen 7mm
Herhalingsnauwkeurigheid R | 0,5 mm
Mechanische gegevens - Aansluittechniek
Aansluitingen (mechanisch) | Inbouwstekker M12, 8-polig, A-codering
Mechanische gegevens - Aansluitstekker ,zijde A
Aansluitstekker | Stekker, M12
Codering van de stekker | A
Vergrendeling van de stekker | Vergrendeling met schroef
Number of pol, side A | 8
Mechanische gegevens - Afmetingen
Lengte van de sensor | 125 mm
Breedte van de sensor | 110 mm
Hoogte van de sensor | 24,4 mm
Omgevingsvoorwaarden
Afdichtingsgraad | IP54 IP65
Ambient temperature | -25 ... +70 °C
Storage and transport temperature | -40 ... +85 °C
Relatieve vochtigheid, maximum | 95 %
Opmerking (relatieve vochtigheid) | niet-condenserend geen berijping
Trillingsvastheid volgens EN 60068-2-6 | 10…55 Hz, amplitude 1 mm
schokbestendig | 30 g / 11 ms
Beschermklasse | III
Toegelaten opstelhoogte boven NN, maximum | 2.000 m
Omgevingsvoorwaarden - Isolatieparameters
Nominale isolatiespanning Ui | 32 VDC
Nominale impulsspanningsvastheid Uimp | 1 kV
Overspanningscategorie | III
Vervuilingsgraad volgens IEC/EN 60664-1 | 3
Vervuilingsgraad volgens IEC/EN 60947-1 | 3
Elektrische gegevens
Operating voltage | 24 VDC +15 % / +10 %
Stroomverbruik bij 24 V, minimum | 11 mA
No-load supply current I0, typical | 20 mA
Rated operating voltage | 24 VDC
Nominale bedrijfsstroom | 1.500 mA
Gebruikscategorie DC-12 | 24 VDC
Gebruikscategorie DC-12 | 0,3 A
Gebruikscategorie DC-13 | 24 VDC
Gebruikscategorie DC-13 | 0,3 A
Schakelvermogen, maximum | 7,2 W
Schakelelement | bistabiel contact
Schakelprincipe | Reed-contact, aanrakingsvrij werkend
Natrilduur, maximum | 0,3 ms
Maximum switching time close | 1 ms
Maximum switching time open | 0,1 ms
Electrical fuse rating, maximum | 2 A
Elektrische gegevens - Digitale uitgang
Uitgangsstroom, maximum | 300 mA
Uitvoering | Reed-contact
Toebehoren
Aanbeveling (bediensleutel) | BP 15 BP 15/2
Aanbeveling (bediensleutel, lifttechnologie) | BP 15
Schmersal Belgium, Nieuwlandlaan 73, 3200 Aarschot
De genoemde gegevens en informatie zijn zorgvuldig gecontroleerd. Afbeeldingen kunnen afwijken van het origineel. Verdere technische gegevens zijn te vinden in de handleiding. Technische wijzigingen en fouten voorbehouden.
Gegenereerd op 26/04/2025 20:30