## Worksheet
ELM
Bestelvoorbeeld
Typebenaming van het product | ELM
Artikelnummer (bestelnummer) | 101014387
EAN (Europees Artikel Nummer) | 4250116201648
eCl@ss number, version 12.0 | 27-37-13-02
eCl@ss number, version 11.0 | 27-37-13-02
eCl@ss nummer, versie 9.0 | 27-37-13-02
ETIM number, version 7.0 | EC000041
ETIM number, version 6.0 | EC000041
Bijkomende informatie, (bestelvoorbeeld) | Montageflens voor verlichte toestellen van de serie N en E
Certificeringen - Voorschriften
Certificaten | cULus
Algemene gegevens
Uitvoering | montageflens
Inbouwcondities (mechanische) | naar keuze
Materiaal van de behuizing | PA
Kleur van de montageflens | Zwart
Kleur van de bevestigingsschroeven | Zilver
Brutogewicht | 16 g
Mechanische gegevens
Aandraaimoment van de schroeven | 0,6 Nm
Materiaal van de bevestigingsschroeven | Edelstaal (V4A)
Mechanische gegevens - Afmetingen
Breedte | 29 mm
Hoogte | 17 mm
Diepte | 42 mm
Dikte van de frontplaat, minimum | 1,5 mm
Dikte van de frontplaat, maximum | 6 mm
Rastermaat | 50 x 50 mm
Omgevingsvoorwaarden
Ambient temperature | -25 ... +80 °C
Schmersal Belgium, Nieuwlandlaan 73, 3200 Aarschot
De genoemde gegevens en informatie zijn zorgvuldig gecontroleerd. Afbeeldingen kunnen afwijken van het origineel. Verdere technische gegevens zijn te vinden in de handleiding. Technische wijzigingen en fouten voorbehouden.
Gegenereerd op 18/02/2025 00:19