## Worksheet
AZ 07 KT 08106
| Invoer van een ader met kniktule Kunststofbehuizing Contactstift in bediensleutelbrug 1 Bedieningsvlak Afdichtingsgraad IP20 | transparante deksel bevestigingsschroeven M4 onverliesbaar Aansluitmaten geschikt voor AZ 06x Zelfreiniging door de wrijfbeweging van de contactbruggen Behuizing met sleufgaten
Bestelvoorbeeld
Typebenaming van het product | AZ 07 KT 08106
Artikelnummer (bestelnummer) | 101195820
EAN (Europees Artikel Nummer) | 4030661362854
eCl@ss number, version 12.0 | 27-27-06-10
eCl@ss number, version 11.0 | 27-27-06-10
eCl@ss nummer, versie 9.0 | 27-27-06-10
ETIM number, version 7.0 | EC002592
ETIM number, version 6.0 | EC002592
Certificeringen - Voorschriften
Certificaten | TÜV
Algemene gegevens
Voorschriften | EN 81-20 EN 81-50
Materiaal van de behuizing | Kunststof, glasvezelversterkte thermoplast, zelfdovend
Materiaal van het behuizingsdeksel | Transparante thermoplast, zelfdovend
Brutogewicht | 30 g
Algemene gegevens - Eigenschappen
Bruikbaar voor liften | Ja
Aantal veiligheidscontacten | 1
Mechanische gegevens
Bedieningsvlak | 1
Mechanische levensduurduur, minimum | 1.000.000 schakelingen
Slaglengte | 7 mm
Bedieningskracht, ongeveer | 1,6 N
Bevestiging | Sleufgaten voor fijnafstelling
Mechanische gegevens - Aansluittechniek
Kabelingang | Invoer van een ader met kniktule
aansluitwijze | Schraubanschluss M20 x 1.5
Mechanische gegevens - Afmetingen
Breedte | 72 mm
Hoogte | 22 mm
Diepte | 19 mm
Omgevingsvoorwaarden
Afdichtingsgraad | IP20
Ambient temperature | -15 ... +70 °C
Relatieve vochtigheid, maximum | 95 %
Opmerking (relatieve vochtigheid) | niet-condenserend
Omgevingsvoorwaarden - Isolatieparameters
Nominale isolatiespanning Ui | 500 V
Elektrische gegevens
Thermische stroom | 4 A
Gebruikscategorie AC-15 | 230 VAC
Gebruikscategorie AC-15 | 2 A
Gebruikscategorie DC-13 | 200 VDC
Gebruikscategorie DC-13 | 2 A
Schakelelement | Verbreekcontact (NG)
Schakelprincipe | Drukkontakt met wrijving
Materiaal van de contacten, elektrisch | Cu-nieten met zilvercoating
Leveringsomvang
Leveringsomvang | Actuator must be ordered separately.
Opmerking
Opmerking (algemeen) | De aansluitschroeven kunnen met blindstoppen verzegeld worden. (2 blindstoppen per schakelaar)
Schmersal Belgium, Nieuwlandlaan 73, 3200 Aarschot
De genoemde gegevens en informatie zijn zorgvuldig gecontroleerd. Afbeeldingen kunnen afwijken van het origineel. Verdere technische gegevens zijn te vinden in de handleiding. Technische wijzigingen en fouten voorbehouden.
Gegenereerd op 5/01/2025 03:41