## Worksheet
US 431Y-M20
metaalbehuizing 1 Contact 62 mm x 58 mm x 50 mm (basistoestel) Instelbare schakelpunten en contacttype 1 kabelingang M 20 x 1.5
Bestelvoorbeeld
Typebenaming van het product | US 431Y-M20
Artikelnummer (bestelnummer) | 101175221
EAN (Europees Artikel Nummer) | 4030661304519
eCl@ss number, version 12.0 | 27-27-06-01
eCl@ss number, version 11.0 | 27-27-06-01
eCl@ss nummer, versie 9.0 | 27-27-06-01
ETIM number, version 7.0 | EC000030
ETIM number, version 6.0 | EC000030
Certificeringen - Voorschriften
Certificaten | cULus
Algemene gegevens
Voorschriften | EN IEC 60947-5-1
Werkingsprincipe | mechanisch
Stotervorm | Kogel
Materiaal van de behuizing | licht-metaal gietijzer
Materiaal van de bekleding van de behuizing | gelakt
Brutogewicht | 245 g
Algemene gegevens - Eigenschappen
Aantal verbreekcontacten | 1
Mechanische gegevens
Bedienelement | stoter
Mechanische levensduurduur, minimum | 10.000.000 schakelingen
Aanloophoek | 20 °
Contactopening | 2 x 1,5 mm
Min. bedieningssnelheid | 1 mm/min
Max. bedieningssnelheid | 1 m/s
Opmerking (bedieningssnelheid) | Bedieningssnelheid bij een verticale aanloophoek
Mechanische gegevens - Aansluittechniek
aansluitwijze | Schraubanschluss M20 x 1.5
Draaddoorsnede, minimum | 1,5 mm²
Kabeldoorsnede, maximum | 2,5 mm²
Opmerking (kabeldoorsnede) | Alle specificaties inclusief adereindhulzen.
Aderdoorsnede | 13 AWG
Mechanische gegevens - Afmetingen
Lengte van de sensor | 50 mm
Breedte van de sensor | 62 mm
Hoogte van de sensor | 69 mm
Diameter van de stoter | 6 mm
Omgevingsvoorwaarden
Afdichtingsgraad | IP65
Ambient temperature | -20 ... +60 °C
Omgevingsvoorwaarden - Isolatieparameters
Nominale isolatiespanning Ui | 500 V
Elektrische gegevens
Thermische stroom | 16 A
Schakelelement | Verbreekcontact (NG)
Schakelprincipe | Tastschakeling
Materiaal van de contacten, elektrisch | Zilver
Opmerking
Opmerking (algemeen) | Desgewenst zijn het contacttype en de schakelpunten ook ingesteld verkrijgbaar. Zijdelingse bediening moet vermeden worden, omdat hierdoor de levensduur van de positieschakelaar verkort wordt.
Schmersal Belgium, Nieuwlandlaan 73, 3200 Aarschot
De genoemde gegevens en informatie zijn zorgvuldig gecontroleerd. Afbeeldingen kunnen afwijken van het origineel. Verdere technische gegevens zijn te vinden in de handleiding. Technische wijzigingen en fouten voorbehouden.
Gegenereerd op 19/10/2024 23:44