## Worksheet
SVM1/SR/X-6Yoo/oo/A
gekleurde sleutelkop Sleutelkeuzeschakelaar-vergrendelsysteem voor 6 sleutels
Bestelvoorbeeld
Typebenaming van het product | SVM1/SR/X-6Yoo/oo/A
Bijkomende informatie, (bestelvoorbeeld) | Opmerking:Bij bestelling/prijsaanvraag moeten de benodigde slotnummers "X" (primaire cilinder), "Y" secundaire cilinder en de kleuren "oo/oo" van de sleutelkoppen voor de secundaire sleutel opgegeven worden (bijv. SVM1/SR/111-10/222RT/WS/A)! Wordt bij de bestelling/aanvraag geen slotnummer vermeld, dan leveren wij een slotnummer naar keuze. De gebruiker moet er op letten dat op eenzelfde plaats (fabrieksgebouw) geen dubbele slotnummers toegekend worden! De gebruiker moet ervoor zorgen dat op een site (fabrieksterrein) geen dubbele slotnummers toegekend worden!
Algemene gegevens
Voorschriften | EN ISO 13849-1 EN ISO 14119
Werkingsprincipe | mechanisch
Materiaal van de behuizing | Aluminium
Materiaal van de bekleding van de behuizing | gelakt
Materiaal van de vergrendelbout | Messing (Me)
Kleur van de behuizing | Grijs
Kleur van de sleutel | Zilver
Kleur van de sleutelkop | Blauw Bruin Geel Grijs Rood Wit
Algemene gegevens - Eigenschappen
Aantal sleutels | 6
Classificatie
Gebruiksduur | 20 Jaar (Jaren)
Veiligheidsclassificatie: - Veiligheidsuitgangen
B10D Verbreekcontact (NG) | 100.000 schakelingen
Mechanische gegevens
Mechanische levensduurduur, minimum | 100.000 schakelingen
Sleutelnummer primaire cilinder | X
Sleutelnummer secundaire cilinder | Y
Mechanische gegevens - Afmetingen
Lengte | 180 mm
Breedte | 120 mm
Hoogte | 115,5 mm
Omgevingsvoorwaarden
Afdichtingsgraad | IP65
Ambient temperature | -25 ... +50 °C
Elektrische gegevens
Schakelfrequentie | 5 /h
Leveringsomvang
Leveringsomvang | SVM met 6 secundaire sleutel en 6 noodsleutel, zonder primaire sleutel: SVM met 6 secundaire sleutel en 6 noodsleutel, zonder primaire sleutel
Toebehoren
Aanbeveling (productcombinatie) | SHGV SVE
Opmerking
Opmerking (algemeen) | zie afbeelding: primaire sleutel in Pos. 2: primaire sleutel niet uitneembaar, secundaire sleutel aftrekbaarPrimaire sleutel in Pos. 1: primaire sleutel uitneembaar, secundaire sleutel niet uitneembaar
Schmersal Belgium, Nieuwlandlaan 73, 3200 Aarschot
De genoemde gegevens en informatie zijn zorgvuldig gecontroleerd. Afbeeldingen kunnen afwijken van het origineel. Verdere technische gegevens zijn te vinden in de handleiding. Technische wijzigingen en fouten voorbehouden.
Gegenereerd op 25/01/2025 23:45