## Worksheet
PFB-SD-4M12-SD
| Voor SD-Interface toestellen voor serieschakeling Voor toestellen met M12 Aansluiting, 8-polig Voor 1 - 4 elektronische SCHMERSAL veiligheidsschakelcomponenten | Individuele beveiliging van de veiligheidsschakelcomponenten Robuuste uitvoering voor montage op het terrein Afdichtingsgraad IP67
Bestelvoorbeeld
Typebenaming van het product | PFB-SD-4M12-SD
Artikelnummer (bestelnummer) | 103013574
EAN (Europees Artikel Nummer) | 4030661491684
eCl@ss number, version 12.0 | 27-37-18-19
eCl@ss number, version 11.0 | 27-37-18-19
eCl@ss nummer, versie 9.0 | 27-37-18-19
ETIM number, version 7.0 | EC001449
ETIM number, version 6.0 | EC001449
Certificeringen - Voorschriften
Certificaten | cULus
Algemene gegevens
Voorschriften | EN IEC 60947-1
Materiaal van de behuizing | Kunststof, polyamide PA 6 GF
Materiaal van de identificatieplaatje | Kunststof, polyamide PA
Materiaal van het kijkvenster | Polyamide PACM 12
Materiaal van de elektronica-afdichting | Polyurethaan 2K PU
Brutogewicht | 443 g
Algemene gegevens - Eigenschappen
Geïntegreerde weergave, status | Ja
Aantal LED&apos;s | 9
Mechanische gegevens
Bevestiging | Schroeven
Uitvoering van de bevestigingsschroeven | 2x M6
Aandraaimoment van de bevestigingsschroeven, maximum | 3 Nm
Type of the fixing screws, viewing window | 2x TX10 (Torx)
Tightening torque of the fastening screws for the viewing window, maximum | 0,6 Nm
Mechanische gegevens - Aansluittechniek
aansluitwijze | M12 Inbouwstekker / -stekker
Aansluitingen stekker ingangen/uitgangen | X1 - X4: M12, 8-polig, A-codering
Aansluitstekker, Power I/O | M12 POWER, 4-polig, T-codering
Terminal Connector, IO Signal | M12, 4-polig, A-codering
Tightening torque of electrical connection, minimum | 0,8 Nm
Aandraaimoment van de elektrische aansluiting, maximum | 1,5 Nm
Mechanische gegevens - Afmetingen
Breedte | 63 mm
Hoogte | 156,6 mm
Diepte | 36,1 mm
Omgevingsvoorwaarden
Afdichtingsgraad | IP67
Ambient temperature | -20 ... +65 °C
Storage and transport temperature | -40 ... +70 °C
Relatieve vochtigheid, minimum | 10 %
Relatieve vochtigheid, maximum | 95 %
Opmerking (relatieve vochtigheid) | niet-condenserend
Trillingsvastheid volgens EN 60068-2-6 | 10 … 150 Hz, Amplitude 0,35 mm
schokbestendig | 30 g / 11 ms
Beschermklasse | III
Toegelaten opstelhoogte boven NN, maximum | 2.000 m
Omgevingsvoorwaarden - Isolatieparameters
Nominale isolatiespanning Ui | 32 VDC
Nominale impulsspanningsvastheid Uimp | 0,8 kV
Overspanningscategorie | III
Vervuilingsgraad volgens VDE 0100 | 3
Elektrische gegevens
Operating voltage | 24 VDC -15 % / +10 %
Rated operating voltage | 24 VDC
Nominale bedrijfsstroom | 10.000 mA
Opmerking (elektrische gegevens, beveiliging) | Externe beveiliging vereist ≤ 10A traag bij gebruik volgens UL 61010.
Electrical data - Power supply external devices
Rated operating voltage | 24 VDC
Rated operating current | 800 mA
Internal electrical fuse | 1.5 A (Integrated automatic resettable fuse)
Statusindicatie - LED 01
Status LED | Power LED device port
LED-positie | P: 1 ... 4
LED kleur | groen
Statusindicatie - LED 02
Status LED | Input-LED toestelaansluiting
LED-positie | I: 1 ... 4
LED kleur | geel
Statusindicatie - LED 08
Status LED | Power-LED veldbox
LED-positie | &quot;Pwr&quot;: module
LED kleur | groen
Schmersal Belgium, Nieuwlandlaan 73, 3200 Aarschot
De genoemde gegevens en informatie zijn zorgvuldig gecontroleerd. Afbeeldingen kunnen afwijken van het origineel. Verdere technische gegevens zijn te vinden in de handleiding. Technische wijzigingen en fouten voorbehouden.
Gegenereerd op 6/02/2025 21:27