## Worksheet
RM40S-1C
Deuraanslag met magnetische arrêtering Langs alle kanten combineerbaar Arrêteerkracht onafhankelijk van de montage Behuizing in edelstaal Ongevoelig voor vervuiling Geschikt voor levensmiddelenindustrie
Bestelvoorbeeld
Typebenaming van het product | RM40S-1C
Artikelnummer (bestelnummer) | 103004893
EAN (Europees Artikel Nummer) | 4030661434995
eCl@ss number, version 12.0 | 27-27-26-92
eCl@ss number, version 11.0 | 27-27-24-92
eCl@ss nummer, versie 9.0 | 27-27-24-92
ETIM number, version 7.0 | EC002594
ETIM number, version 6.0 | EC002594
Algemene gegevens
Materiaal van de behuizing | Edelstaal
Brutogewicht | 420 g
Mechanische gegevens
Actief vlak | zijdelingse Aan de kant van de hoek
Kleefkracht | 25 N 35 N
Mechanische gegevens - Afmetingen
Breedte | 88 mm
Hoogte | 27 mm
Diepte | 14,5 mm
Schmersal Belgium, Nieuwlandlaan 73, 3200 Aarschot
De genoemde gegevens en informatie zijn zorgvuldig gecontroleerd. Afbeeldingen kunnen afwijken van het origineel. Verdere technische gegevens zijn te vinden in de handleiding. Technische wijzigingen en fouten voorbehouden.
Gegenereerd op 4/05/2025 11:57