## Worksheet
SLC445-ER-1450-30-01
| Multifunctioneel Muting Cyclische modus Dubbele reset Multiscan Veiligheidstype 4 volgens IEC 61496-1 | Geïntegreerde actieve opzethulp Onderdrukking: vast/beweeglijk Status en diagnose via 7-segmentdisplay Geïntegreerde bewaking extern relais Gebruiksvriendelijke parametrering zonder hulpmiddelen
Bestelvoorbeeld
Typebenaming van het product | SLC445-ER-1450-30-01
Artikelnummer (bestelnummer) | 103005419
EAN (Europees Artikel Nummer) | 4030661436333
eCl@ss number, version 12.0 | 27-27-27-04
eCl@ss number, version 11.0 | 27-27-27-04
eCl@ss nummer, versie 9.0 | 27-27-27-04
ETIM number, version 7.0 | EC002549
ETIM number, version 6.0 | EC002549
Certificeringen - Voorschriften
Certificaten | TÜV cULus
Algemene gegevens
Voorschriften | CLC/TS 61496-2 EN IEC 61496-1
Materiaal van de behuizing | Aluminium
Reactietijd, maximum | 20 ms
Brutogewicht | 2.480 g
Algemene gegevens - Eigenschappen
mutingfunctie | Ja
Override | Ja
Klokbesturing mogelijk | Ja
Herstartblokkering | Ja
Bewaking extern relais geïntegreerd | Ja
Met straalcodering | Ja
Blanking | Ja
7-segmentdisplay | Ja
Geïntegreerde weergave, status | Ja
Geïntegreerde weergave, diagnose | Ja
Verlaagde resolutie | Ja
Aantal veilige digitale uitgangen | 2
Aantal stralen | 72
Classificatie
Normen, voorschriften: | EN ISO 13849-1 EN IEC 62061
Performance Level, tot | e
Categorie volgens EN ISO 13849 | 4
PFH waarde | 5,14 x 10⁻⁹ /h
Safety Integrity Level (SIL), geschikt voor toepassingen in | 3
Gebruiksduur | 20 Jaar (Jaren)
Veiligheidstype volgens IEC 61496-1 | 4
Mechanische gegevens
Detectievermogen voor test item bij v = 1,6 m/s | 30 mm
Hoogte van het veiligheidsveld | 1.450 mm
Reikwijdte, veiligheidsveld, minimum | 0,3 m
Reikwijdte, veiligheidsveld, maximum | 10 m
Laserdiode Golflengte | 880 nm
Mechanische gegevens - Aansluittechniek
aansluitwijze | Aansluitstekker
Aansluitingen stekker, ontvanger | Inbouwstekker M12, 12-polig
Aansluitingen stekker, zender | Inbouwstekker M12, 4-polig
Lengte van de aansluitbare kabel, maximum | 100 m
Mechanische gegevens - Afmetingen
Lengte van de sensor | 33 mm
Breedte van de sensor | 27,8 mm
Hoogte van de sensor (ontvanger) | 1.541 mm
Hoogte van de sensor (zender) | 1.531 mm
Omgevingsvoorwaarden
Afdichtingsgraad | IP67
Ambient temperature | -25 ... +50 °C
Storage and transport temperature | -25 ... +70 °C
Beschermklasse | III
Elektrische gegevens
Schakelspanning OSSD, hoog-signaal | 24 V
Stroomverbruik van de ontvanger, maximum | 10 W
Stroomverbruik van de zender, maximum | 5 W
Elektrische gegevens - Veilige digitale uitgangen
Uitgangsstroom (veiligheidsuitgang), maximum | 0,25 A
Uitvoering van de schakelelementen | p-schakelend
Leveringsomvang
Leveringsomvang | Set met 2 montagebeugels
Toebehoren
Aanbeveling veiligheidsschakelcomponent | SRB-E 301
Opmerking
Opmerking (algemeen) | In geval van een fout (onderbreking van de 0 V kabel) bedraagt de lekstroom maximaal 1 mA.
Schmersal Belgium, Nieuwlandlaan 73, 3200 Aarschot
De genoemde gegevens en informatie zijn zorgvuldig gecontroleerd. Afbeeldingen kunnen afwijken van het origineel. Verdere technische gegevens zijn te vinden in de handleiding. Technische wijzigingen en fouten voorbehouden.
Gegenereerd op 6/10/2024 22:56