## Worksheet
AZ 14-1 KU CONTACT
Bediening onderkant Kunststofbehuizing Contactstift in bediensleutelbrug 2 bedieningsvlakken Afdichtingsgraad IP20 Zelfreiniging door de wrijfbeweging van de contactbruggen
Bestelvoorbeeld
Typebenaming van het product | AZ 14-1 KU CONTACT
Artikelnummer (bestelnummer) | 101157701
EAN (Europees Artikel Nummer) | 4030661180953
eCl@ss number, version 12.0 | 27-27-06-12
eCl@ss number, version 11.0 | 27-27-06-05
eCl@ss nummer, versie 9.0 | 27-27-06-05
ETIM number, version 7.0 | EC001487
ETIM number, version 6.0 | EC001487
Certificeringen - Voorschriften
Certificaten | TÜV CCC
Algemene gegevens
Voorschriften | EN 81-20 EN 81-50
Materiaal van de behuizing | Kunststof, glasvezelversterkte thermoplast, zelfdovend
Materiaal van het behuizingsdeksel | Thermoplast, zelfdovend
Brutogewicht | 40 g
Algemene gegevens - Eigenschappen
Bruikbaar voor liften | Ja
Aantal veiligheidscontacten | 1
Mechanische gegevens
Bedieningsvlak | 1: aan de onderzijde
Mechanische levensduurduur, minimum | 1.000.000 schakelingen
Slaglengte | 7 mm
Bedieningskracht, ongeveer | 2,2 N
Bevestiging | Ronde gaten
Mechanische gegevens - Aansluittechniek
Kabelingang | Aansluitruimte
aansluitwijze | Schraubanschluss M20 x 1.5
Opmerking | M4, met zelfopenende klemplaten
Mechanische gegevens - Afmetingen
Breedte | 44 mm
Hoogte | 61 mm
Diepte | 19 mm
Omgevingsvoorwaarden
Afdichtingsgraad | IP20
Ambient temperature | -30 ... +70 °C
Omgevingsvoorwaarden - Isolatieparameters
Nominale isolatiespanning Ui | 500 V
Elektrische gegevens
Thermische stroom | 6 A
Gebruikscategorie AC-15 | 230 VAC
Gebruikscategorie AC-15 | 2 A
Gebruikscategorie DC-13 | 200 VDC
Gebruikscategorie DC-13 | 2 A
Schakelelement | Verbreekcontact (NG)
Schakelprincipe | Drukkontakt met wrijving
Materiaal van de contacten, elektrisch | Cu-nieten met zilvercoating
Leveringsomvang
Leveringsomvang | Actuator must be ordered separately.
Schmersal Belgium, Nieuwlandlaan 73, 3200 Aarschot
De genoemde gegevens en informatie zijn zorgvuldig gecontroleerd. Afbeeldingen kunnen afwijken van het origineel. Verdere technische gegevens zijn te vinden in de handleiding. Technische wijzigingen en fouten voorbehouden.
Gegenereerd op 5/01/2025 03:01