## Worksheet
NBG633/NM
voor toepassingen aan voedingsmachines Dichting van de behuizing voor voedingsmachines Behuizing in edelstaal
Bestelvoorbeeld
Typebenaming van het product | NBG633/NM
Artikelnummer (bestelnummer) | 103010852
EAN (Europees Artikel Nummer) | 4030661476209
eCl@ss number, version 12.0 | 27-37-12-05
eCl@ss number, version 11.0 | 27-37-12-05
eCl@ss nummer, versie 9.0 | 27-37-12-05
ETIM number, version 7.0 | EC000200
ETIM number, version 6.0 | EC000200
Certificeringen - Voorschriften
Certificaten | hygiene tested
Algemene gegevens
Uitvoering | Opbouwbehuizing
Materiaal van de behuizing | Edelstaal (V4A)
Kleur van de onderkant van de behuizing | Zilver
Kleur van de dichting | Grijs
Brutogewicht | 1.250 g
Algemene gegevens - Eigenschappen
Aantal bedienplaatsen | 3
Mechanische gegevens
Positie van de kabeldoorvoer | aan de onderkant
Mechanische gegevens - Aansluittechniek
Diameter van de kabeldoorvoer | 20,3 mm
Mechanische gegevens - Afmetingen
Breedte | 110 mm
Hoogte | 86,5 mm
Omgevingsvoorwaarden
Afdichtingsgraad | IP67 IP69K
Ambient temperature | -25 ... +80 °C
Schmersal Belgium, Nieuwlandlaan 73, 3200 Aarschot
De genoemde gegevens en informatie zijn zorgvuldig gecontroleerd. Afbeeldingen kunnen afwijken van het origineel. Verdere technische gegevens zijn te vinden in de handleiding. Technische wijzigingen en fouten voorbehouden.
Gegenereerd op 16/02/2025 17:52