## Worksheet
SE-AL22-2500 VERPACKT ALU-SCHIENE
Aluminiumprofiel met flens voor Rubberprofiel SE-P70
Bestelvoorbeeld
Typebenaming van het product | SE-AL22-2500 VERPACKT ALU-SCHIENE
Artikelnummer (bestelnummer) | 101172188
EAN (Europees Artikel Nummer) | 4030661300351
eCl@ss nummer, versie 12.0 | 35-07-02-92
eCl@ss nummer, versie 11.0 | 35-07-02-92
eCl@ss nummer, versie 9.0 | 35-02-01-90
ETIM-nummer, versie 7.0 | EC000386
ETIM-nummer, versie 6.0 | EC000386
Algemene gegevens
Materiaal van de profiellijst | Al-MG Si OF22
Brutogewicht | 1.000 g
Algemene gegevens - Eigenschappen
Aluminiumflens | Ja
Mechanische gegevens - Afmetingen
Lengte | 2.500 mm
Breedte | 50 mm
Hoogte | 9 mm
Opmerking
Opmerking (algemeen) | grotere lengtes mogelijk door het aaneenschakelen van meerdere aluminiumprofielen
Schmersal Belgium, Nieuwlandlaan 73, 3200 Aarschot
De genoemde gegevens en informatie zijn zorgvuldig gecontroleerd. Afbeeldingen kunnen afwijken van het origineel. Verdere technische gegevens zijn te vinden in de handleiding. Technische wijzigingen en fouten voorbehouden.
Gegenereerd op 30/05/2025 23:07