## Worksheet
RMEFGN
platte bolkap geïntegreerde ultraheldere multi-LED in de toestelkop
Bestelvoorbeeld
Typebenaming van het product | RMEFGN
Artikelnummer (bestelnummer) | 101188319
EAN (Europees Artikel Nummer) | 4030661515670
eCl@ss number, version 12.0 | 27-37-12-11
eCl@ss number, version 11.0 | 27-37-12-11
eCl@ss nummer, versie 9.0 | 27-37-12-11
ETIM number, version 7.0 | EC000223
ETIM number, version 6.0 | EC000223
Algemene gegevens
Voorschriften | EN IEC 60947-5-1 EN IEC 60947-1
Uitvoering | Signaallamp
Bouwvorm | Rond Platte bolkap
Inbouwcondities (mechanische) | naar keuze
Afdichtingstype | Membraan Lipafdichtingen Vormafdichtingen
Materiaal van de bolkap | Glas
Materiaal van de frontring | Aluminium
Kleur van de bolkap | Groen
Kleur van de frontring | Zilver
Brutogewicht | 55 g
Algemene gegevens - Eigenschappen
Verlichting mogelijk | Ja
bevestigingsflens | Ja
Volledig geïsoleerd: | Ja
Geïntegreerde weergave, algemeen | Ja
Mechanische gegevens
Bevestiging | Montageflens ELM
Aandraaimoment van de schroeven | 0,6 Nm
Mechanische gegevens - Afmetingen
Totale diameter | 39,5 mm
Hoogte van de bolkap | 0,5 mm
Diameter van de bolkap | 25 mm
Diameter van de frontale ring | 39,5 mm
Mounting diameter | 22,3 mm
Dikte van de frontplaat, minimum | 1 mm
Dikte van de frontplaat, maximum | 6 mm
Rastermaat | 40 x 50 mm
Omgevingsvoorwaarden
Afdichtingsgraad | IP65
Ambient temperature | -25 ... +75 °C
schokbestendig | 30 g / 18 ms
trillingsvastheid | 20 g / 10 ... 150 Hz
Statusindicatie
Opmerking (geïntegreerde weergave, status) | Voor 24 VAC/DC
Schmersal Belgium, Nieuwlandlaan 73, 3200 Aarschot
De genoemde gegevens en informatie zijn zorgvuldig gecontroleerd. Afbeeldingen kunnen afwijken van het origineel. Verdere technische gegevens zijn te vinden in de handleiding. Technische wijzigingen en fouten voorbehouden.
Gegenereerd op 12/11/2024 13:05