## Worksheet
A-K12P-M23-S-G-5M-GY-1-X-X-1-2568/2965
Aansluitkabel 12-polig
Bestelvoorbeeld
Typebenaming van het product | A-K12P-M23-S-G-5M-GY-1-X-X-1-2568/2965
Artikelnummer (bestelnummer) | 101208520
EAN (Europees Artikel Nummer) | 4030661384238
eCl@ss number, version 12.0 | 27-06-03-11
eCl@ss number, version 11.0 | 27-06-03-11
eCl@ss nummer, versie 9.0 | 27-06-03-11
ETIM number, version 7.0 | EC001855
ETIM number, version 6.0 | EC001855
Algemene gegevens
Uitvoering | recht
Brutogewicht | 962 g
Algemene gegevens - Eigenschappen
geschikt voor sleepkettingen | Ja
Aantal kabeladers | 12
Mechanische gegevens
Draaimoment, maximum | 1 Nm
Mechanische gegevens - Aansluittechniek
Lengte van de kabel | 5 m
Aderdoorsnede | 0,75 mm2
Diameter van de kabel | 9,9 mm
Buigradius (vast) | 4 x Ø-kabel
Buigradius (bewegend) | 10 x Ø-kabel
Kleur van de kabelmantel | Grijs
Mechanische gegevens - Aansluitstekker ,zijde A
Aansluitstekker | Koppeling
Bouwvorm | recht
Codering van de stekker | A
Vergrendeling van de stekker | Vergrendeling met schroef
Materiaal van de wartel | Metaal, CnZn, vernikkeld
Materiaal van de handgreep | Metaal, CuZn gechromeerd
Kleur van de handgreep | Verchroomd
Omgevingsvoorwaarden
Afdichtingsgraad | IP66 IP67
Ambient temperature (Connector) | -20 ... +130 °C
Ambient temperature (fixed) | -40 ... +80 °C
Ambient temperature (moved) | -15 ... +70 °C
Ambient temperature (drag chain) | -5 ... +70 °C
Elektrische gegevens
Thermische stroom | 7 A
Rated operating voltage | 60 VAC
Rated operating voltage | 60 VDC
Nominale bedrijfsstroom | 7.000 mA
Schmersal Belgium, Nieuwlandlaan 73, 3200 Aarschot
De genoemde gegevens en informatie zijn zorgvuldig gecontroleerd. Afbeeldingen kunnen afwijken van het origineel. Verdere technische gegevens zijn te vinden in de handleiding. Technische wijzigingen en fouten voorbehouden.
Gegenereerd op 11/10/2024 19:00