## Worksheet
IFL 4-250-10P
Kunststofbehuizing 3 draads DC Dubbel geïsoleerd Bouwvorm 250
Bestelvoorbeeld
Typebenaming van het product | IFL 4-250-10P
Artikelnummer (bestelnummer) | 101085839
EAN (Europees Artikel Nummer) | 4030661048116
eCl@ss nummer, versie 12.0 | 27-27-40-01
eCl@ss nummer, versie 11.0 | 27-27-01-01
eCl@ss nummer, versie 9.0 | 27-27-01-01
ETIM-nummer, versie 7.0 | EC002714
ETIM-nummer, versie 6.0 | EC002714
Certificeringen - Voorschriften
Certificaten | CCC
Algemene gegevens
Voorschriften | DIN VDE 0660-208 EN IEC 60947-5-2
Bouwvorm van de behuizing | Blok
Inbouwcondities (mechanische) | niet vlak
Materiaal van de behuizing | Kunststof
Actief vlak | Kunststof
Brutogewicht | 80 g
Algemene gegevens - Eigenschappen
Geïntegreerde weergave, status | Ja
Kabeldoorvoer | Neen
Aantal kabeladers | 3
Mechanical data - Switching distances
Nominale werkafstand Sn | 4 mm
Opmerking (schakelafstand) | All switching distances in accordance EN IEC 60947-5-2
Mechanische gegevens - Aansluittechniek
Lengte van de kabel | 2 m
aansluitwijze | Kabel
Aantal kabeladers | 3
Aderdoorsnede | 0,34 mm2
Materiaal van de kabelmantel | PVC
Mechanische gegevens - Afmetingen
Lengte van de sensor | 12 mm
Breedte van de sensor | 40 mm
Hoogte van de sensor | 25 mm
Omgevingsvoorwaarden
Afdichtingsgraad | IP67
Omgevingstemperatuur | -25 ... +70 °C
Trillingsvastheid | 10…55 Hz, amplitude 1 mm
schokbestendig | 30 g / 11 ms
Beschermklasse | II
Elektrische gegevens
Bedrijfsspanning | 10 ... 30 VDC
Type spanningsbereik | DC
Nullaststroom I0, typisch | 3 mA
Nominale bedrijfsspanning | 10 ... 30 VDC
Nominale bedrijfsstroom | 200 mA
Schakelelement | Maakcontact (NO)
Geïntegreerde afgeschermde bekabeling | inductieve belasting Ompolingsbeveiliging Overlastbeveiliging Kortsluitbeveiliging
Schakelfrequentie, ca. | 1.000 Hz
Elektrische gegevens - Digitale uitgang
Spanningsval Ud, maximum | 1,2 V
Stroom bij spanningsval Ud | 0,2 A
Uitvoering | p-schakeling
Statusindicatie
Opmerking (geïntegreerde weergave, status) | gele LED
Leveringsomvang
Omvang van de levering van het montagemateriaal | with 2 M3x6 screws for rear mounting
Opmerking
Opmerking (algemeen) | Meerdere toestellen kunnen zonder wederzijdse interferentie naast elkaar gemonteerd worden.
Schmersal Belgium, Nieuwlandlaan 73, 3200 Aarschot
De genoemde gegevens en informatie zijn zorgvuldig gecontroleerd. Afbeeldingen kunnen afwijken van het origineel. Verdere technische gegevens zijn te vinden in de handleiding. Technische wijzigingen en fouten voorbehouden.
Gegenereerd op 12/10/2025 23:00