## Worksheet
E2-40/13-EF
met signalering met standindicatie Kunststof
Bestelvoorbeeld
Opmerking (leverbaarheid) | Binnenkort verkrijgbaar
Typebenaming van het product | E2-40/13-EF
Artikelnummer (bestelnummer) | 103043098
EAN (Europees Artikel Nummer) | 4030661561622
eCl@ss number, version 12.0 | 27-37-12-12
eCl@ss number, version 11.0 | 27-37-12-12
eCl@ss nummer, versie 9.0 | 27-37-12-12
ETIM number, version 7.0 | EC001038
ETIM number, version 6.0 | EC001038
Algemene gegevens
Voorschriften | EN ISO 13850
Uitvoering | Noodstopdrukknop
Bouwvorm | Rond
Materiaal van de bedieningsdeel | Kunststof
Kleur von de bedieningsdeel | Rood
Brutogewicht | 60 g
Algemene gegevens - Eigenschappen
Veiligheidsfuncties | Ja
Sprongmechanisme geïntegreerd | Ja
Extern sprongmechanisme | Neen
Verkrijgbaar in blokkerende versie | Ja
Volledig geïsoleerd: | Ja
Mechanische gegevens
Ontgrendeling | Ontgrendeling via trekbeweging
Mechanische levensduurduur, minimum | 50.000 schakelingen
Slaglengte | 5 mm
Bevestiging | Montageflens ELM
Aandraaimoment van de schroeven | 0,6 Nm
Mechanische gegevens - Afmetingen
Hoogte | 41,9 mm
Diameter van de kap | 40 mm
Mounting diameter | 22,3 mm
Dikte van de frontplaat, minimum | 1 mm
Dikte van de frontplaat, maximum | 6 mm
Omgevingsvoorwaarden
Afdichtingsgraad | IP65
Ambient temperature | -25 ... +60 °C
schokbestendig | 30 g / 18 ms
trillingsvastheid | 20 g / 10 ... 150 Hz
Elektrische gegevens
Schakelfrequentie | 10 /h
Schmersal Belgium, Nieuwlandlaan 73, 3200 Aarschot
De genoemde gegevens en informatie zijn zorgvuldig gecontroleerd. Afbeeldingen kunnen afwijken van het origineel. Verdere technische gegevens zijn te vinden in de handleiding. Technische wijzigingen en fouten voorbehouden.
Gegenereerd op 27/03/2025 22:49