## Worksheet
NB/VA
Edelstaal (V4A) hygiënisch design Afdichtingsgraad IP69K
Bestelvoorbeeld
Typebenaming van het product | NB/VA
Artikelnummer (bestelnummer) | 101205023
EAN (Europees Artikel Nummer) | 4030661516158
eCl@ss nummer, versie 12.0 | 27-37-12-26
eCl@ss nummer, versie 11.0 | 27-37-12-26
eCl@ss nummer, versie 9.0 | 27-37-12-26
ETIM-nummer, versie 7.0 | EC001020
ETIM-nummer, versie 6.0 | EC001020
Algemene gegevens
Uitvoering | Blindstop
Bouwvorm | Round, stainless steel
Materiaal | Edelstaal
Kleur van het product: | Zilver
Brutogewicht | 77 g
Mechanische gegevens - Afmetingen
Dikte van de frontplaat, minimum | 1,5 mm
Dikte van de frontplaat, maximum | 6 mm
Rastermaat | 50 mm
Omgevingsvoorwaarden
schokbestendig | 30 g / 18 ms
trillingsvastheid | 20 g / 10 ... 150 Hz
Schmersal Belgium, Nieuwlandlaan 73, 3200 Aarschot
De genoemde gegevens en informatie zijn zorgvuldig gecontroleerd. Afbeeldingen kunnen afwijken van het origineel. Verdere technische gegevens zijn te vinden in de handleiding. Technische wijzigingen en fouten voorbehouden.
Gegenereerd op 1/06/2025 00:43