## Worksheet
TL 422-01Y-M20
| 2 kabelingangen M 20 x 1.5 Bedieningskop achteraf 4 x 90º omzetbaar metaalbehuizing Hefboom traploos 360º instelbaar Hefboom is 180º op de as omstelbaar | 1 Contact 106 mm x 71 mm x 63 mm (basistoestel) In temperatuurvaste versie kan de rol in 2 verschillende posities op de as gemonteerd worden Afdichtingsgraad IP65
Bestelvoorbeeld
Typebenaming van het product | TL 422-01Y-M20
Artikelnummer (bestelnummer) | 101168785
EAN (Europees Artikel Nummer) | 4030661224442
eCl@ss number, version 12.0 | 27-27-06-01
eCl@ss number, version 11.0 | 27-27-06-01
eCl@ss nummer, versie 9.0 | 27-27-06-01
ETIM number, version 7.0 | EC000030
ETIM number, version 6.0 | EC000030
Certificeringen - Voorschriften
Certificaten | INMETRO CCC
Algemene gegevens
Voorschriften | EN IEC 60947-5-1
Werkingsprincipe | mechanisch
Stotervorm | Rol
Materiaal van de behuizing | Grijs gietijzer, verzinkt
Materiaal van de bekleding van de behuizing | gelakt
Brutogewicht | 1.285 g
Algemene gegevens - Eigenschappen
Aantal verbreekcontacten | 1
Veiligheidsclassificatie: - Veiligheidsuitgangen
B10D Verbreekcontact (NG) | 2.000.000 schakelingen
Mechanische gegevens
Bedienelement | Roldraaihefboom
Materiaal van de rol | Kunststof
Mechanische levensduurduur, minimum | 10.000.000 schakelingen
Aanloophoek, van links | 30 °
Aanloophoek, van rechts | 30 °
Contactopening | 2 x 6 mm
Min. bedieningssnelheid | 1 mm/min
Max. bedieningssnelheid | 3 m/s
Opmerking (bedieningssnelheid) | Bedieningssnelheid bij een verticale aanloophoek
Mechanische gegevens - Aansluittechniek
aansluitwijze | Schraubanschluss M20 x 1.5
Draaddoorsnede, minimum | 1,5 mm²
Kabeldoorsnede, maximum | 2,5 mm²
Opmerking (kabeldoorsnede) | Alle specificaties inclusief adereindhulzen.
Aderdoorsnede | 13 AWG
Mechanische gegevens - Afmetingen
Lengte van de sensor | 63 mm
Breedte van de sensor | 106 mm
Hoogte van de sensor | 164 mm
Breedte van de rol | 9 mm
Diameter van de rol | 36 mm
Omgevingsvoorwaarden
Afdichtingsgraad | IP65
Ambient temperature | -30 ... +90 °C
Omgevingsvoorwaarden - Isolatieparameters
Nominale isolatiespanning Ui | 400 V
Elektrische gegevens
Thermische stroom | 16 A
Gebruikscategorie AC-15 | 400 VAC
Gebruikscategorie AC-15 | 4 A
Schakelelement | Verbreekcontact (NG)
Opmerking (schakelelement) | met dubbele onderbreking
Schakelprincipe | Tastschakeling
Materiaal van de contacten, elektrisch | Zilver
Schmersal Belgium, Nieuwlandlaan 73, 3200 Aarschot
De genoemde gegevens en informatie zijn zorgvuldig gecontroleerd. Afbeeldingen kunnen afwijken van het origineel. Verdere technische gegevens zijn te vinden in de handleiding. Technische wijzigingen en fouten voorbehouden.
Gegenereerd op 28/04/2025 08:31