## Worksheet
RDRZ45GB
met arrêtering
Bestelvoorbeeld
Typebenaming van het product | RDRZ45GB
Artikelnummer (bestelnummer) | 101195098
EAN (Europees Artikel Nummer) | 4030661455440
eCl@ss nummer, versie 12.0 | 27-37-12-12
eCl@ss nummer, versie 11.0 | 27-37-12-12
eCl@ss nummer, versie 9.0 | 27-37-12-12
ETIM-nummer, versie 7.0 | EC001038
ETIM-nummer, versie 6.0 | EC001038
Algemene gegevens
Voorschriften | EN ISO 13850
Uitvoering | Slagknop - frontplaatmontage
Bouwvorm | Rond
Inbouwcondities (mechanische) | naar keuze
Afdichtingstype | Membraan Lipafdichtingen Vormafdichtingen
Materiaal van de bedieningsdeel | Aluminium gemoffeld
Materiaal van de frontring | Aluminium
Kleur von de bedieningsdeel | Geel
Kleur van de frontring | Zilver
Brutogewicht | 70 g
Algemene gegevens - Eigenschappen
bevestigingsflens | Ja
Sprongmechanisme geïntegreerd | Ja
Verkrijgbaar in blokkerende versie | Ja
Volledig geïsoleerd: | Ja
Mechanische gegevens
Ontgrendeling | Ontgrendeling via trekbeweging
Mechanische levensduurduur, minimum | 100.000 schakelingen
Slaglengte | 4 mm
Bevestiging | Montageflens EFM
Aandraaimoment van de schroeven | 0,6 Nm
Mechanische gegevens - Afmetingen
Hoogte | 27,5 mm
Opmerking (montagediepte) | Depth behind front panel including a contact element
Totale diameter | 45 mm
diameters voor de bedieningskoppen | 45 mm
Inbouwdiameter | 22,3 mm
Dikte van de frontplaat, minimum | 1 mm
Dikte van de frontplaat, maximum | 6 mm
Rastermaat | 50 x 60 mm
Omgevingsvoorwaarden
Afdichtingsgraad | IP65
Omgevingstemperatuur | -25 ... +75 °C
schokbestendig | 30 g / 18 ms
trillingsvastheid | 20 g / 10 ... 150 Hz
Schmersal Belgium, Nieuwlandlaan 73, 3200 Aarschot
De genoemde gegevens en informatie zijn zorgvuldig gecontroleerd. Afbeeldingen kunnen afwijken van het origineel. Verdere technische gegevens zijn te vinden in de handleiding. Technische wijzigingen en fouten voorbehouden.
Gegenereerd op 20/05/2025 02:29