## Worksheet
M. 302-11Y-M16
met bolvormige stootbout S Aansluiting M16 x 1,5 olie- en benzinebestendig
Bestelvoorbeeld
Typebenaming van het product | M. 302-11Y-M16
Artikelnummer (bestelnummer) | 101172271
EAN (Europees Artikel Nummer) | 4030661300573
eCl@ss number, version 12.0 | 27-27-06-01
eCl@ss number, version 11.0 | 27-27-06-01
eCl@ss nummer, versie 9.0 | 27-27-06-01
ETIM number, version 7.0 | EC000030
ETIM number, version 6.0 | EC000030
Algemene gegevens
Voorschriften | DIN VDE 0660-200
Materiaal van de behuizing | licht-metaal gietijzer
Materiaal van de bekleding van de behuizing | gelakt
Brutogewicht | 140 g
Algemene gegevens - Eigenschappen
Aantal verbreekcontacten | 1
Aantal maakcontacten | 1
Mechanische gegevens - Aansluittechniek
aansluitwijze | Schroefaansluiting M16x1.5
Omgevingsvoorwaarden
Afdichtingsgraad | IP65
Ambient temperature | -30 ... +90 °C
Elektrische gegevens
Thermische stroom | 6 A
Rated operating voltage | 250 VAC
Schakelprincipe | Sprongschakeling met zelfreinigend contact
Materiaal van de contacten, elektrisch | Zilver
Schmersal Belgium, Nieuwlandlaan 73, 3200 Aarschot
De genoemde gegevens en informatie zijn zorgvuldig gecontroleerd. Afbeeldingen kunnen afwijken van het origineel. Verdere technische gegevens zijn te vinden in de handleiding. Technische wijzigingen en fouten voorbehouden.
Gegenereerd op 6/01/2025 15:27