## Worksheet
SLB 200-C04-1R
Tot 2 fotocelparen SLB 200 aansluitbaar 1 veiligheidscontact 1 Signaaluitgang
Bestelvoorbeeld
Opmerking (leverbaarheid) | Niet meer verkrijgbaar!
Typebenaming van het product | SLB 200-C04-1R
Artikelnummer (bestelnummer) | 101138897
EAN (Europees Artikel Nummer) | 4030661281537
eCl@ss number, version 12.0 | 27-27-27-01
eCl@ss number, version 11.0 | 27-27-27-01
eCl@ss nummer, versie 9.0 | 27-27-27-01
ETIM number, version 7.0 | EC001831
ETIM number, version 6.0 | EC001831
Algemene gegevens
Voorschriften | EN IEC 61496-2 EN ISO 13849-1 EN IEC 61496-1
Materiaal van de behuizing | Kunststof, glasvezelversterkte thermoplast
Reactietijd, maximum | 30 ms
Brutogewicht | 350 g
Algemene gegevens - Eigenschappen
Startingang | Ja
Terugkoppeling | Ja
Met automatische resetfunctie | Ja
Reset flankendetectie | Ja
Geïntegreerde weergave, status | Ja
Aantal LED&apos;s | 4
Aantal veiligheidscontacten | 1
Aantal signaaluitgangen | 1
Classificatie
Normen, voorschriften: | EN IEC 61508
Performance Level, tot | d
Categorie volgens EN ISO 13849 | 2
Safety Integrity Level (SIL), geschikt voor toepassingen in | 2
Gebruiksduur | 20 Jaar (Jaren)
Mechanische gegevens
Bevestiging | Snelbevestiging voor DIN-rail volgens DIN EN 60715
Mechanische gegevens - Aansluittechniek
aansluitwijze | Schraubanschluss M20 x 1.5
Kabeldoorsnede, maximum | 4 mm²
Opmerking (kabeldoorsnede) | Alle specificaties inclusief adereindhulzen.
Mechanische gegevens - Afmetingen
Breedte | 45 mm
Hoogte | 84 mm
Diepte | 118 mm
Omgevingsvoorwaarden
Beschermingsgraad van de behuizing | IP40
Beschermingsgraad van de inbouwruimte | IP54
Beschermingsgraad van de klemmen of aansluitingen | IP20
Ambient temperature | +0 ... +50 °C
Storage and transport temperature | -20 ... +80 °C
Trillingsvastheid volgens EN 60068-2-6 | 10 ... 55 Hz, Amplitude 0,35 mm
schokbestendig | 10 g / 16 ms
Omgevingsvoorwaarden - Isolatieparameters
Nominale impulsspanningsvastheid Uimp | 4,8 kV
Overspanningscategorie | II
Vervuilingsgraad volgens VDE 0110 | 3
Elektrische gegevens
Operating voltage | 24 VDC -20 % / +20 %
Rated operating voltage | 24 VDC
Nominale bedrijfsstroom | 180 mA
Gebruikscategorie AC-15 | 250 VAC
Gebruikscategorie AC-15 | 2 A
Gebruikscategorie DC-13 | 24 VDC
Gebruikscategorie DC-13 | 2 A
Tijd voor operationeel, maximum | 300 ms
Schakelfrequentie, maximum | 10 Hz
Elektrische gegevens - Elektromagnetische compatibiliteit (EMV)
EMC bestendigheid | EMC-Richtlijn
Statusindicatie
Weergegeven functietoestanden | RELAIS, groen: veiligheidscontact gesloten RELAIS, rood: veiligheidscontact geopend
Andere gegevens
Opmerking (toepassingen) | Veiligheidsfotocellen
Opmerking
Opmerking (algemeen) | Inductieve verbruikers (externe relais, enz.) zijn via een aangepaste bedrading te ontstoren. Voor het instellen van de gewenste bedrijfsmodus en van het aantal van de aangesloten fotocellen, het deksel van de veiligheidsmodule afnemen. Bij levering bevinden alle schakelaars zich in positie 1. De functies kunnen via de interne DIP-schakelaar geselecteerd worden. Testknop (T): De testknop wordt op X13 en X14 aangesloten, om de fotocelbewaking te testen. De klemmen X15 en X16 moeten doorverbonden worden.
DIP-schakelaar 1, Positie 1 | Met bewaking extern relais
DIP-schakelaar 1, Positie 2 | Zonder bewaking extern relais
DIP-schakelaar 2, Positie 1 | Met start-/herstartblokkering
DIP-schakelaar 2, Positie 2 | Zonder start-/herstartblokkering
DIP-schakelaar 3, Positie 1 | Aansluiting van 2 fotocellen
DIP-schakelaar 3, Positie 2 | Aansluiting van 1 fotocel
Schakelvoorbeeld
Opmerking (schakelvoorbeeld) | Het schakelvoorbeeld is in spanningsloze toestand afgebeeld. Bewaking van tot 2 veiligheidsfotocelparen en van de externe relais door veiligheidsmodule SLB 200-C Bewaking extern relais: Ter bewaking van externe relais wordt de terugkoppeling op X17 en X18 aangesloten. De klemmen X19 en X20 moeten doorverbonden worden. Startknop (S): Met de startknop kan de fotocelbewaking opnieuw gestart worden na herstart of onderbreking van de lichtstraal. De klemmen X3 en X4 moeten doorverbonden worden. Aansluiting van een veiligheidsfotocelpaar mogelijk.
Schmersal Belgium, Nieuwlandlaan 73, 3200 Aarschot
De genoemde gegevens en informatie zijn zorgvuldig gecontroleerd. Afbeeldingen kunnen afwijken van het origineel. Verdere technische gegevens zijn te vinden in de handleiding. Technische wijzigingen en fouten voorbehouden.
Gegenereerd op 23/02/2025 16:53