## Worksheet
NDTP30GN
kleine bouwvorm zonder arrêtering hygiënisch design Afdichtingsgraad IP69K Inbouwdiameter Ø 22,3 mm
Bestelvoorbeeld
Typebenaming van het product | NDTP30GN
Artikelnummer (bestelnummer) | 103001848
EAN (Europees Artikel Nummer) | 4030661416922
eCl@ss number, version 12.0 | 27-37-12-10
eCl@ss number, version 11.0 | 27-37-12-10
eCl@ss nummer, versie 9.0 | 27-37-12-10
ETIM number, version 7.0 | EC000221
ETIM number, version 6.0 | EC000221
Certificeringen - Voorschriften
Certificaten | cULus
Algemene gegevens
Voorschriften | EN IEC 60947-5-1 EN IEC 60947-1
Uitvoering | Paddestoelknop
Bouwvorm | Rond Small
Inbouwcondities (mechanische) | naar keuze
Afdichtingstype | Membraan Lipafdichtingen
Materiaal van de bedieningsdeel | Kunststof
Materiaal van de frontring | ABS, verchroomd
Materiaal van de dichtbalg | Silicone
Kleur von de bedieningsdeel | Groen
Kleur van de frontring | Zilver
Kleur van de dichtbalg | Wit
Brutogewicht | 36 g
Algemene gegevens - Eigenschappen
bevestigingsflens | Ja
Aftasting mogelijk | Ja
Volledig geïsoleerd: | Ja
Number of contact elements, maximum | 3
Mechanische gegevens
Mechanische levensduurduur, minimum | 1.000.000 schakelingen
Slaglengte | 5 mm
Bedieningskracht, ongeveer | 2 N
Bevestiging | Montageflens EFM
Aandraaimoment van de schroeven | 0,6 Nm
Mechanische gegevens - Afmetingen
Hoogte | 20 mm
Opmerking (montagediepte) | Depth behind front panel including a contact element
diameters voor de bedieningskoppen | 30 mm
Mounting diameter | 22,3 mm
Dikte van de frontplaat, minimum | 1,5 mm
Dikte van de frontplaat, maximum | 6 mm
Rastermaat | 50 x 50 mm
Omgevingsvoorwaarden
Afdichtingsgraad | IP67 IP69K
Ambient temperature | -25 ... +80 °C
schokbestendig | 30 g / 18 ms
trillingsvastheid | 20 g / 10 ... 150 Hz
Elektrische gegevens
Schakelfrequentie | 1.000 /h
Schmersal Belgium, Nieuwlandlaan 73, 3200 Aarschot
De genoemde gegevens en informatie zijn zorgvuldig gecontroleerd. Afbeeldingen kunnen afwijken van het origineel. Verdere technische gegevens zijn te vinden in de handleiding. Technische wijzigingen en fouten voorbehouden.
Gegenereerd op 6/05/2025 06:33