## Worksheet
MS-AZM 200 D ST3-T-1P2P2P-2568
| Bewaking van de vergrendeling Kunststofbehuizing Contactloos gecodeerd elektronisch systeem Max. lengte van de sensorketting 200 m | 3 LEDs ter weergave van de bedrijfsstatus De sensortechnologie laat een afwijking tussen de bediensleutel en de veiligheidsvergrendeling toe van ± 5 mm verticaal en ± 1,5 mm horizontaal Intelligente diagnose hulpontgrendeling
Bestelvoorbeeld
Opmerking (leverbaarheid) | Niet meer verkrijgbaar!
Typebenaming van het product | MS-AZM 200 D ST3-T-1P2P2P-2568
Artikelnummer (bestelnummer) | 103006851
EAN (Europees Artikel Nummer) | 4030661443348
eCl@ss number, version 12.0 | 27-27-26-03
eCl@ss number, version 11.0 | 27-27-26-03
eCl@ss nummer, versie 9.0 | 27-27-26-03
ETIM number, version 7.0 | EC002593
ETIM number, version 6.0 | EC002593
Algemene gegevens
Voorschriften | EN ISO 13849-1 EN IEC 60947-5-1 EN IEC 60947-5-3 EN IEC 61508
algemene informatie | Universele codering
Codeerniveau volgens EN ISO 14119 | gering
Werkingsprincipe | inductief
Materiaal van de behuizing | Kunststof, glasvezelversterkte thermoplast
Reactietijd, maximum | 60 ms
Risicotijd, maximum | 120 ms
Brutogewicht | 720 g
Algemene gegevens - Eigenschappen
ruststroomprincipe | Ja
Bewaking van de bedieningssleutel | Ja
Bewaking van de vergrendeling | Ja
hulpontgrendeling | Ja
Kortsluitdetectie mogelijk | Ja
Veiligheidsfuncties | Ja
Geïntegreerde weergave, status | Ja
Aantal veiligheidscontacten | 4
Classificatie
Normen, voorschriften: | EN IEC 60947-5-3 EN IEC 61508
Veiligheidsclassificatie - Arrêteerfunctie
Performance Level, tot | e
Sturingscategorie | 4
PFH waarde | 4,00 x 10⁻⁹ /h
Safety Integrity Level (SIL), erin passen | 3
Gebruiksduur | 20 Jaar (Jaren)
Veiligheidsclassificatie - Vergrendelfunctie 2
Performance Level, tot | d
Sturingscategorie | 3
PFH waarde | 1,00 x 10⁻⁷ /h
Safety Integrity Level (SIL), geschikt voor toepassingen in | 2
Gebruiksduur | 20 Jaar (Jaren)
Mechanische gegevens
Mechanische levensduurduur, minimum | 1.000.000 schakelingen
Blokkeerkracht FZh volgens IOS14119 | 2.000 N
Note (clamping force FZh) | 1,000 N when used with the AZ/AZM201-B30 actuator, for indoor use.
Blokkeerkracht Fmax, maximum | 2.600 N
Note (clamping force Fmax) | 1.300 N in Verbindung mit einem Betätiger AZ/AZM201-B30 für Innenanbau.
Arrêteerkracht | 30 N
Max. bedieningssnelheid | 0,2 m/s
Tightening torque of the fastening screws for the housing cover, minimum | 0,7 Nm
Tightening torque of the fastening screws for the housing cover, maximum | 1 Nm
Note | Torx T10
Mechanische gegevens - Aansluittechniek
Note (length of the sensor chain) | Cable length and cross-section change the voltage drop dependiing on the output current
aansluitwijze | Aansluitstekker M23, 12-polig
Draaddoorsnede, minimum | 0,25 mm²
Kabeldoorsnede, maximum | 1,5 mm²
Opmerking (kabeldoorsnede) | Alle specificaties inclusief adereindhulzen.
Aderdoorsnede, minimum | 23 AWG
Aderdoorsnede, maximum | 15 AWG
Wire cross-section | 23 ... 15 AWG
Mechanische gegevens - Afmetingen
Lengte van de sensor | 50 mm
Breedte van de sensor | 40 mm
Hoogte van de sensor | 220 mm
Omgevingsvoorwaarden
Afdichtingsgraad | IP67
Ambient temperature | -25 ... +60 °C
Storage and transport temperature | -25 ... +85 °C
Trillingsvastheid volgens EN 60068-2-6 | 10…55 Hz, amplitude 1 mm
schokbestendig | 30 g / 11 ms
Beschermklasse | II
Omgevingsvoorwaarden - Isolatieparameters
Nominale isolatiespanning Ui | 32 VDC
Nominale impulsspanningsvastheid Uimp | 0,8 kV
Overspanningscategorie | III
Vervuilingsgraad volgens VDE 0100 | 3
Elektrische gegevens
Operating voltage | 24 VDC -15 % / +10 %
No-load supply current I0, typical | 500 mA
Rated operating voltage | 24 VDC
Nominale bedrijfsstroom | 1.200 mA
Lengte van de kabel, maximum | 200 m
Tijd voor operationeel, maximum | 4.000 ms
Schakelfrequentie, ca. | 1 Hz
Elektrische gegevens - magneetaansturing IN
Schakeldrempels | -3 V … 5 V (Low) 15 V … 30 V (High)
Magnet switch-on time | 100 %
Elektrische gegevens - Veilige digitale uitgangen
Spanningsval Ud, maximum | 4 V
Lekstroom Ir, maximum | 0,5 mA
Spanning, gebruikscategorie DC-13 | 24 VDC
Stroom, gebruikscategorie DC-13 | 0,25 A
Opmerking, gebruikscategorie DC-13 | Geldt voor de uitgangen Y1 en Y2
Elektrische gegevens - Diagnose-uitgang
Nominale bedrijfsstroom | 100 mA
Spanningsval Ud, maximum | 4 V
Spanning, gebruikscategorie DC-13 | 24 VDC
Stroom, gebruikscategorie DC-13 | 0,05 A
Statusindicatie
Opmerking (LED-statusindicatie) | Bedrijfstoestand: gele LED Fout / functiestoring: rode LED Voedingsspanning UB: groene LED
Leveringsomvang
Leveringsomvang | Actuator must be ordered separately. Driekantsleutel voor AZM 200
Toebehoren
Aanbeveling (bediensleutel) | AZ/AZM 200-B1
Opmerking
Opmerking (algemeen) | Zolang de bedieneenheid in de veiligheidsvergrendeling ingevoerd blijft, kan de ontgrendelde beschermvoorziening opnieuw vergrendeld worden. De veiligheidsuitgangen worden dan opnieuw ingeschakeld, zodat de beschermvoorziening niet geopend moet worden.
Opmerking (bewaking van de bedieningssleutel) | Veiligheidsuitgang Y1, Y2
Opmerking (bewaking van de vergrendeling) | Veiligheidsuitgang Y3, Y4
Schmersal Belgium, Nieuwlandlaan 73, 3200 Aarschot
De genoemde gegevens en informatie zijn zorgvuldig gecontroleerd. Afbeeldingen kunnen afwijken van het origineel. Verdere technische gegevens zijn te vinden in de handleiding. Technische wijzigingen en fouten voorbehouden.
Gegenereerd op 26/03/2025 01:12