## Worksheet
SE-T70 END PLUG
Bestelvoorbeeld
Typebenaming van het product | SE-T70 END PLUG
Artikelnummer (bestelnummer) | 101167879
EAN (Europees Artikel Nummer) | 4030661521336
eCl@ss number, version 12.0 | 27-27-34-91
eCl@ss number, version 11.0 | 27-27-34-91
eCl@ss nummer, versie 9.0 | 27-27-34-91
ETIM number, version 7.0 | EC002887
ETIM number, version 6.0 | EC002887
Algemene gegevens
goed Bestendigheid tegen blijvende vervorming | goed
Materiaalbestendigheid (zuren) | goed
Materiaal van de Rubberprofiel | EPDM, 65 Shore A
Kleur van het contactelement | Zwart
Brutogewicht | 9 g
Mechanische gegevens - Afmetingen
Breedte | 30 mm
Hoogte, ongeveer | 70 mm
Omgevingsvoorwaarden
Material temperature resistance (short-term) | -50 ... +170 °C
Material temperature resistance (long-term) | -30 ... +140 °C
Opmerking - Chemische bestendigheid
Materiaalbestendigheid (brandstof) | gering
Materiaalbestendigheid (oplosmiddelen) | gering tot bevredigend
Materiaalbestendigheid (OLIE) | gering
Materiaalbestendigheid (veerkracht bij 20 C) | goed
Schmersal Belgium, Nieuwlandlaan 73, 3200 Aarschot
De genoemde gegevens en informatie zijn zorgvuldig gecontroleerd. Afbeeldingen kunnen afwijken van het origineel. Verdere technische gegevens zijn te vinden in de handleiding. Technische wijzigingen en fouten voorbehouden.
Gegenereerd op 18/11/2024 15:41