## Worksheet
T1K 336-02Z
| 1 kabelingang M 20 x 1.5 Bouwvorm volgens EN 50041 Kunststofbehuizing Dubbel geïsoleerd | In hoge mate olie- en benzinebestendig Grote keuze in bedieningselementen Bedieningselementen 4 x 90° omzetbaar
Bestelvoorbeeld
Opmerking (leverbaarheid) | Niet meer verkrijgbaar!
Typebenaming van het product | T1K 336-02Z
Artikelnummer (bestelnummer) | 101102908
EAN (Europees Artikel Nummer) | 4030661045436
eCl@ss number, version 12.0 | 27-27-06-01
eCl@ss number, version 11.0 | 27-27-06-01
eCl@ss nummer, versie 9.0 | 27-27-06-01
ETIM number, version 7.0 | EC000030
ETIM number, version 6.0 | EC000030
Certificeringen - Voorschriften
Certificaten | cULus CCC
Algemene gegevens
Bouwvorm van de behuizing | Bouwvorm volgens de norm
Materiaal van de behuizing | Kunststof, glasvezelversterkt
Brutogewicht | 110 g
Algemene gegevens - Eigenschappen
Veiligheidsfuncties | Ja
Aantal veiligheidscontacten | 2
Classificatie
Normen, voorschriften: | EN ISO 13849-1
Gebruiksduur | 20 Jaar (Jaren)
Veiligheidsclassificatie: - Veiligheidsuitgangen
B10D Verbreekcontact (NG) | 20.000.000 schakelingen
Mechanische gegevens
Bedienelement | rolhefboom
Mechanische levensduurduur, minimum | 30.000.000 schakelingen
Bedieningskracht, minimum | 17 N
Max. bedieningssnelheid | 0,5 m/s
Opmerking (bedieningssnelheid) | Bedieningssnelheid bij een verticale aanloophoek van 30°
Opmerking (omschakeltijd) | Omschakeltijd overeenkomstig de bedieningssnelheid
Mechanische gegevens - Aansluittechniek
aansluitwijze | Schraubanschluss M20 x 1.5
Draaddoorsnede, minimum | 0,75 mm²
Kabeldoorsnede, maximum | 2,5 mm²
Opmerking (kabeldoorsnede) | Alle specificaties inclusief adereindhulzen.
Mechanische gegevens - Afmetingen
Lengte van de sensor | 38 mm
Breedte van de sensor | 40,5 mm
Hoogte van de sensor | 118,5 mm
Omgevingsvoorwaarden
Afdichtingsgraad | IP65 IP67
Ambient temperature | -30 ... +80 °C
Omgevingsvoorwaarden - Isolatieparameters
Nominale isolatiespanning Ui | 500 V
Nominale impulsspanningsvastheid Uimp | 6 kV
Elektrische gegevens
Thermische stroom | 10 A
Voorwaardelijke nominale kortsluitstroom volgens EN 60947-5-1 | 1.000 A
Gebruikscategorie AC-15 | 230 VAC
Gebruikscategorie AC-15 | 4 A
Gebruikscategorie DC-13 | 24 VDC
Gebruikscategorie DC-13 | 4 A
Schakelelement | Verbreekcontact (NG)
Schakelprincipe | Tastschakeling
Natrilduur, maximum | 2 ms
Schakelfrequentie | 5.000 /h
Materiaal van de contacten, elektrisch | Zilver
Schmersal Belgium, Nieuwlandlaan 73, 3200 Aarschot
De genoemde gegevens en informatie zijn zorgvuldig gecontroleerd. Afbeeldingen kunnen afwijken van het origineel. Verdere technische gegevens zijn te vinden in de handleiding. Technische wijzigingen en fouten voorbehouden.
Gegenereerd op 24/11/2024 14:49