## Worksheet
RST16-1-AD14
Frontale bediening vanuit montagerichting Platte bouwvorm Bevestiging 2 x M5 AS-Interface
Bestelvoorbeeld
Typebenaming van het product | RST16-1-AD14
Artikelnummer (bestelnummer) | 103038310
EAN (Europees Artikel Nummer) | 4030661545257
eCl@ss number, version 12.0 | 27-27-26-06
eCl@ss number, version 11.0 | 27-27-24-04
eCl@ss nummer, versie 9.0 | 27-27-24-04
ETIM number, version 7.0 | EC001487
ETIM number, version 6.0 | EC001487
Bijkomende informatie, (bestelvoorbeeld) | Opmerking: Sensor en bediensleutel moeten apart besteld worden.
Algemene gegevens
Materiaal van de bedieningssleutel | Kunststof
Brutogewicht | 9 g
Mechanische gegevens
Actief vlak | voorkant
Mechanische gegevens - Afmetingen
Lengte van de bedieningsmagneet | 16 mm
Breedte van de bedieningsmagneet | 60 mm
Hoogte van de bedieningsmagneet | 6,8 mm
Elektrische gegevens - AS-Interface specificatie
Opmerking | The actuators AD01-AD15 can only be combined with ASi sensors.
Toebehoren
Aanbeveling (productcombinatie) | RSS 36 AS RSS260 AS
Schmersal Belgium, Nieuwlandlaan 73, 3200 Aarschot
De genoemde gegevens en informatie zijn zorgvuldig gecontroleerd. Afbeeldingen kunnen afwijken van het origineel. Verdere technische gegevens zijn te vinden in de handleiding. Technische wijzigingen en fouten voorbehouden.
Gegenereerd op 19/10/2024 13:18