## Worksheet
SEPG05.3.2.0.22/95
| metalen NOODSTOP-schakelaar Ø 49 mm 2 zwarte bedientoetsen (regeldelen) Ø 2 mm in Metaal uitvoering licht-metaal gietijzer 2-delige behuizing | Staande en wandmontage mogelijk Ergonomische bediening De klemlijsten en relais kunnen in het binnengedeelte gemonteerd worden Bedienpaneel geschikt voor de installatie van minstens 8 bijkomende bedienorganen en signalisatie-elementen Boorgaten onder de afdekking en centraal boorgat Ø = 22,3mm
Bestelvoorbeeld
Typebenaming van het product | SEPG05.3.2.0.22/95
Artikelnummer (bestelnummer) | 101172762
EAN (Europees Artikel Nummer) | 4250116202867
eCl@ss number, version 12.0 | 27-37-12-19
eCl@ss number, version 11.0 | 27-37-12-19
eCl@ss nummer, versie 9.0 | 27-37-12-19
ETIM number, version 7.0 | EC001260
ETIM number, version 6.0 | EC001260
Certificeringen - Voorschriften
Certificaten | cULus
Algemene gegevens
Voorschriften | EN ISO 13850 EN ISO 13851 EN IEC 60947-5-1 EN IEC 60947-5-5 EN IEC 60947-1
Materiaal van de behuizing | Aluminium
Materiaal van de bekleding van de behuizing | gemoffeld
Brutogewicht | 4.300 g
Algemene gegevens - Eigenschappen
Geschikt voor noodstop | Ja
Bouwkit mogelijk | Ja
Aantal NOODSTOP-schakelaar | 1
Aantal verbreekcontacten | 2
Aantal maakcontacten | 2
Aantal bedientoetsen (regeldelen) | 2
Mechanische gegevens
Mechanische levensduurduur, minimum | 10.000.000 schakelingen
Mechanische gegevens - Aansluittechniek
aansluitwijze | Schraubanschluss M20 x 1.5
Kabeldoorsnede, maximum | 1,5 mm²
Mechanische gegevens - Afmetingen
Breedte | 494 mm
Hoogte | 184 mm
Diepte | 160 mm
Lengte x breedte x hoogte | Noodstopdrukknop: 49 mm Bedientoetsen (regeldelen): 42 mm
Omgevingsvoorwaarden
Afdichtingsgraad | IP65
Omgevingsvoorwaarden - Isolatieparameters
Nominale isolatiespanning Ui | 440 V
Elektrische gegevens
Thermische stroom | 10 A
Gebruikscategorie AC-15 | 250 VAC
Gebruikscategorie AC-15 | 8 A
Gebruikscategorie DC-13 | 24 VDC
Gebruikscategorie DC-13 | 5 A
Toebehoren
Aanbeveling (productcombinatie) | SRB201ZH SRB200ZHX1 SRB 201ZHX3
Opmerking
Opmerking (algemeen) | telkens 1 NO/1 NC contact per bedieningselement, 1 NO/1 NC voor noodstop Optie: bedienelementen met lage bedienkracht Middengedeelte geschikt voor het monteren van tot 10 bijkomende bedienorganen en signalisatie-elementen (Ø 22 mm)
Opmerking (aantal noodstopschakelaars) | Bestaat uit: EDP42SW; EF10.1; EF03.1
Opmerking (aantal bedientoetsen (regeldelen)) | Bestaat uit: EDRR50RT; EFR; EF303.1
Schmersal Belgium, Nieuwlandlaan 73, 3200 Aarschot
De genoemde gegevens en informatie zijn zorgvuldig gecontroleerd. Afbeeldingen kunnen afwijken van het origineel. Verdere technische gegevens zijn te vinden in de handleiding. Technische wijzigingen en fouten voorbehouden.
Gegenereerd op 4/01/2025 07:51