## Worksheet
AZM400Z-ST2-2P2P-BOW-E
| Universele codering via RFID-technologie 2 Aansluitstekker M12, 8- en 5-polig Bewaking van de vergrendeling 2 Diagnose-uitgangen Met bevestigingsgaten voor de montage van de Bowdenkabel Elektrische hulpontgrendeling met hulpspanning Bistabiel door een motor aangedreven systeem | Blokkeerkracht 10.000 N Ontgrendelen tegen een dwarskracht tot 300 N mogelijk PL e/Cat. 4/SIL 3 voor vergrendelings- en houdfunctie Tweekanalige aansturing van de vergrendelfunctie Werking aan p- en n-schakelende uitgangen Ruime speling van de bediensleutel
Bestelvoorbeeld
Typebenaming van het product | AZM400Z-ST2-2P2P-BOW-E
Artikelnummer (bestelnummer) | 103015312
EAN (Europees Artikel Nummer) | 4030661503998
eCl@ss number, version 12.0 | 27-27-26-03
eCl@ss number, version 11.0 | 27-27-26-03
eCl@ss nummer, versie 9.0 | 27-27-26-03
ETIM number, version 7.0 | EC002593
ETIM number, version 6.0 | EC002593
Certificeringen - Voorschriften
Certificaten | TÜV cULus FCC IC UKCA ANATEL
Algemene gegevens
Voorschriften | EN ISO 13849-1 EN ISO 14119 EN IEC 60947-5-3 EN IEC 61508
algemene informatie | Universele codering
Codeerniveau volgens EN ISO 14119 | gering
Werkingsprincipe | Magneetveld RFID
Frequency band RFID | 125 kHz
Transmitter output RFID, maximum | -6 dB/m
Materiaal van de behuizing | licht-metaal gietijzer
Reactietijd van de veiligheidsuitgangen in geval van uitschakeling door de actuator, maximaal | 100 ms
Brutogewicht | 860 g
Algemene gegevens - Eigenschappen
Bewaking van de vergrendeling | Ja
Elektronische hulpontgrendeling | Ja
Kortsluitdetectie mogelijk | Ja
Dwarssluitingsherkenning | Ja
Bevestigingsgaten voor de montage van de Bowdenkabel | Ja
Veiligheidsfuncties | Ja
Geïntegreerde weergave, status | Ja
Aantal diagnostische signalen | 2
Aantal veiligheidscontacten | 2
Classificatie
Normen, voorschriften: | EN ISO 13849-1 EN IEC 61508
Veiligheidsclassificatie - Arrêteerfunctie
Performance Level, tot | e
Sturingscategorie | 4
PFH waarde | 1,00 x 10⁻⁹ /h
PFD waarde | 9,00 x 10⁻⁵
Safety Integrity Level (SIL), erin passen | 3
Gebruiksduur | 20 Jaar (Jaren)
Veiligheidsclassificatie - Vergrendelfunctie
Performance Level, tot | e
Sturingscategorie | 4
PFH waarde | 1,80 x 10⁻⁹ /h
PFD waarde | 1,60 x 10⁻⁴
Safety Integrity Level (SIL), geschikt voor toepassingen in | 3
Gebruiksduur | 20 Jaar (Jaren)
Mechanische gegevens
Vergrendelprincipe | bistabiel
Mechanische levensduurduur, minimum | 1.000.000 schakelingen
Opmerking (mechanische levensduurduur) | Waarvan met dwarskracht Fquer = 100 N: 100.000 schakelingen
Allowed distance interlock to actuator, minimum | 1 mm
Allowed distance interlock to actuator, maximum | 7 mm
Angular misalignment between solenoid interlock and actuator, maximum | 2 °
Minimumafstand tussen toestellen | 30 mm
Blokkeerkracht FZh volgens IOS14119 | 10.000 N
Blokkeerkracht Fmax, maximum | 13.000 N
Dwarskracht bij terugkeer van de grendel, maximaal (tegen knellende deur) | 300 N
Opmerking (dwarskracht bij terugkeer van de grendel) | Geldt niet voor paniek-, Bowdenkabel- en hulpontgrendeling
Uitvoering van de bevestigingsschroeven | 2x M6
Note (Type of the fixing screws) | Property class min. 10.9
Aandraaimoment van de schroeven | 8 Nm
Aandraaimoment van de bevestigingsschroeven Bowdenkabel | 1,2 Nm
Mechanische gegevens - Aansluittechniek
aansluitwijze | 2 connector M12, 8 and 5 pin., both A-coded
Mechanische gegevens - Afmetingen
Lengte van de sensor | 46,7 mm
Breedte van de sensor | 77,8 mm
Hoogte van de sensor | 156,7 mm
Omgevingsvoorwaarden
Afdichtingsgraad | IP66 IP67
Note | Protection class remains with correctly installed bowden cable release
Ambient temperature | -20 ... +55 °C
Storage and transport temperature | -40 ... +85 °C
Relatieve vochtigheid, maximum | 93 %
Opmerking (relatieve vochtigheid) | niet-condenserend geen berijping
Trillingsvastheid volgens EN 60068-2-6 | 10 … 150 Hz, Amplitude 0,35 mm
schokbestendig | 30 g / 11 ms
Beschermklasse | III
Toegelaten opstelhoogte boven NN, maximum | 2.000 m
Omgevingsvoorwaarden - Isolatieparameters
Nominale isolatiespanning Ui | 32 VDC
Nominale impulsspanningsvastheid Uimp | 0,8 kV
Overspanningscategorie | III
Vervuilingsgraad volgens VDE 0100 | 3
Elektrische gegevens
Operating voltage | 24 VDC -15 % / +10 %
Auxiliary power supply Uhe | 24 VDC -15 % / +10 % (UPS / uninterruptable power supply)
No-load supply current I0, typical | 100 mA
Operating current while bolt movement, peak | 600 mA / 100 ms
Rated operating voltage | 24 VDC
Voorwaardelijke nominale kortsluitstroom volgens EN 60947-5-1 | 100 A
External wire and device fuse rating | 2 A gG
Tijd voor operationeel, maximum | 1.500 ms
Schakelfrequentie, maximum | 0,3 Hz
Sluit-/openingscyclus, minimum | 3
Minimale gemiddelde cyclustijd (bij permanente werking) | 20 s
Utilisation category DC-12 | 24 VDC / 0,05 A
Elektrische beveiliging, maximum | 2 A
Elektrische gegevens – Stuuringangen
Benaming, besturingsingangen | E1 und E2 (p-schaltend), E3 (n-schaltend)
Schakeldrempels van de besturingsingangen | −3 V … 5 V (Low) 15 V … 30 V (High)
Classificatie ZVEI CB24I, daling | C0
Classificatie ZVEI CB24I, bron | C1 C2 C3
Current consumption at 24V, minimum | 5 mA
Current consumption at 24V, maximum | 10 mA
Toegelaten afwijkingstijd (ingangssignaal), maximum | 10 s
Test pulse interval, maximum | 40 ms
Test pulse duration, maximum | 5 ms
Permissible residual drive current | 1,5 mA
Elektrische gegevens - Veilige digitale uitgangen
Benaming, veiligheidsuitgangen | Y1 en Y2
Uitvoering van de schakelelementen | kortsluitvast, p-schakelend
Spanningsval Ud, maximum | 2 V
Lekstroom Ir, maximum | 0,5 mA
Spanning, gebruikscategorie DC-12 | 24 VDC
Stroom, gebruikscategorie DC-12 | 0,25 A
Spanning, gebruikscategorie DC-13 | 24 VDC
Stroom, gebruikscategorie DC-13 | 0,25 A
Test pulse interval, typical | 1000 ms
Test pulse duration, maximum | 0,5 ms
Classificatie ZVEI CB24I, bron | C2
Classificatie ZVEI CB24I, daling | C1 C2
Elektrische gegevens - Diagnose-uitgang
Benaming, Diagnose-uitgangen | OUT1 / OUT2
Uitvoering van de schakelelementen | kortsluitvast, p-schakelend
Spanningsval Ud, maximum | 2 V
Spanning, gebruikscategorie DC-12 | 24 VDC
Stroom, gebruikscategorie DC-12 | 0,05 A
Spanning, gebruikscategorie DC-13 | 24 VDC
Stroom, gebruikscategorie DC-13 | 0,05 A
Opmerking | De diagnose-uitgangen zijn geen veiligheidsrelevante uitgangen!
Statusindicatie
Opmerking (LED-statusindicatie) | Bedrijfstoestand: gele LED Fout / functiestoring: rode LED Voedingsspanning UB: groene LED
Contactconfiguratie
Aansluiting | Connector 1
Pin 1 | OUT2 Diagnose-uitgang 2
Pin 2 | E1 Besturingsingang 1
Pin 3 | n.c.
Pin 4 | Y1 Veiligheidsuitgang 1
Pin 5 | OUT1 Diagnose-uitgang 1
Pin 6 | E3 Besturingsingang 3
Pin 7 | Y2 Veiligheidsuitgang 2
Pin 8 | E2 Besturingsingang 2
Aansluiting | Connector 2
Pin 1 | A1 Toevoerspanning UB
Pin 2 | H2 GND
Pin 3 | A2 GND
Pin 4 | H1 Hulpspanning Uhe
Pin 5 | FE (functionele aarding)
Leveringsomvang
Leveringsomvang | The actuator and the Bowden cable are not included in delivery. Opmerking: De modellen AZM400Z-...-BOW mogen alleen in combinatie met de als accessoire verkrijgbare Bowdenkabelontgrendeling ACC-AZM400-BOW-.M-.M gebruikt worden. Het gebruik zonder gemonteerde Bowdenkabelontgrendeling is niet toegestaan.
Toebehoren
Aanbeveling (bediensleutel) | AZM400-B1
Schmersal Belgium, Nieuwlandlaan 73, 3200 Aarschot
De genoemde gegevens en informatie zijn zorgvuldig gecontroleerd. Afbeeldingen kunnen afwijken van het origineel. Verdere technische gegevens zijn te vinden in de handleiding. Technische wijzigingen en fouten voorbehouden.
Gegenereerd op 7/05/2025 21:49