## Worksheet
AZ 335-03ZK-M20
| 1 kabelingang M 20 x 1.5 metaalbehuizing Lange levensduur Universele codering 40,5 mm x 114 mm x 38 mm | Bedienkop 4 x 90° draaibaar Vlak monteerbaar Hoge contactzekerheid bij lage stromen Sleufgaten voor het instellen, ronde gaten voor het bevestigen
Bestelvoorbeeld
Opmerking (leverbaarheid) | Niet meer verkrijgbaar!
Typebenaming van het product | AZ 335-03ZK-M20
Artikelnummer (bestelnummer) | 101159923
eCl@ss number, version 12.0 | 27-27-26-02
eCl@ss number, version 11.0 | 27-27-26-02
eCl@ss nummer, versie 9.0 | 27-27-26-02
ETIM number, version 7.0 | EC002592
ETIM number, version 6.0 | EC002592
Certificeringen - Voorschriften
Certificaten | cULus
Algemene gegevens
Codeerniveau volgens EN ISO 14119 | gering
Materiaal van de behuizing | Aluminium
Materiaal van de bekleding van de behuizing | gelakt
Brutogewicht | 233 g
Algemene gegevens - Eigenschappen
Aantal veiligheidscontacten | 3
Classificatie
Normen, voorschriften: | EN ISO 13849-1
Gebruiksduur | 20 Jaar (Jaren)
Veiligheidsclassificatie: - Veiligheidsuitgangen
B10D Verbreekcontact (NG) | 2.000.000 schakelingen
Mechanische gegevens
Mechanische levensduurduur, minimum | 10.000.000 schakelingen
Arrêteerkracht | 5 N
gedwongen verbrekingsweg | 10,7 mm
Gedwongen verbrekingskracht, minimum | 5 N
Opmerking (gedwongen verbrekingskracht) | Per verbreekcontact
Mechanische gegevens - Aansluittechniek
aansluitwijze | Schraubanschluss M20 x 1.5
Draaddoorsnede, minimum | 0,75 mm²
Kabeldoorsnede, maximum | 2,5 mm²
Opmerking (kabeldoorsnede) | Alle specificaties inclusief adereindhulzen.
Mechanische gegevens - Afmetingen
Lengte van de sensor | 38 mm
Breedte van de sensor | 40,5 mm
Hoogte van de sensor | 114 mm
Omgevingsvoorwaarden
Afdichtingsgraad | IP67
Ambient temperature | -30 ... +90 °C
Omgevingsvoorwaarden - Isolatieparameters
Nominale isolatiespanning Ui | 250 VAC
Nominale impulsspanningsvastheid Uimp | 4 kV
Elektrische gegevens
Thermische stroom | 10 A
Gebruikscategorie AC-15 | 230 VAC
Gebruikscategorie AC-15 | 4 A
Gebruikscategorie DC-13 | 24 VDC
Gebruikscategorie DC-13 | 4 A
Schakelelement | Verbreekcontact (NG)
Schakelprincipe | Tastschakeling
Materiaal van de contacten, elektrisch | Zilver
Leveringsomvang
Leveringsomvang | Actuator must be ordered separately.
Opmerking
Opmerking (algemeen) | Door de bedieningskop 4 x 90° te verdraaien, zijn 8 bedieningsvlakken mogelijk. Hiervoor is een Torx-schroevendraaier T10 nodig. De bedieningskop is bij losse schroef niet verliesbaar, daardoor is de schakelaar niet manipuleerbaar.
Schmersal Belgium, Nieuwlandlaan 73, 3200 Aarschot
De genoemde gegevens en informatie zijn zorgvuldig gecontroleerd. Afbeeldingen kunnen afwijken van het origineel. Verdere technische gegevens zijn te vinden in de handleiding. Technische wijzigingen en fouten voorbehouden.
Gegenereerd op 13/04/2025 16:50